## Proposta de preços
LOGOMARCA DA EMPRESA
|  |  | CONCORRÊNCIA Nº |  |  | XX/2017
PROPOSTA DE PREÇOS
| Pela presente, | (PREENCHER COM RAZÃO SOCIAL) |  |  |  |  | inscrita sob o CNPJ nº.
| (PREENCHER CNPJ) |  |  | e inscrição estadual nº |  | (PREENCHER I.E.) | , estabelecida no (a)
(PREENCHER COM ENDEREÇO)
(CONTINUAÇÃO ENDEREÇO)
, ciente e de acordo com todas as especificações e condições do TERMO DE REFERÊNCIA e seus Anexos relativos ao
processo em referência, vem, por intermédio do seu representante legal ao final assinado, propor os seguintes preços:
| FATOR MULTIPLICADOR “K”: |  |  | 1 |  | ("K" POR EXTENSO)
| VALIDADE DA PROPOSTA: |  |  |  |  | (VALIDADE POR EXTENSO) | dias.
Os preços cotados nesta proposta devem contemplar todos os custos relacionados com a completa e perfeita execução do objeto da licitação, tais como: mão de obra (salários, alimentação, exames, transporte, EPI´s, exigências sindicais), materiais, ferramentas, equipamentos, serviços, fretes, despesas de transporte, carga, descarga, bota-fora, armazenagem, segurança do trabalho, vigilância, logística, gerenciamento, acesso, canteiro de obras, despesas junto a concessionárias públicas (água, esgoto, energia, etc.) garantias, encargos financeiros, riscos, encargos sociais, tributos, taxas, todas as despesas diretas, BDI e quaisquer outras necessárias à total execução do contrato desta licitação, constituindo-se, portanto, na única remuneração devida, para composição do valor global proposto, bem como para composição do valor de cada um dos preços unitários, sem que caiba, em qualquer caso, qualquer tipo de pleito ao Contratante com a alegação de que alguma parcela do custo foi omitida. A ausência de quaisquer insumos ou serviços na Planilha Orçamentária do valor estimado pela Administração necessários à execução do objeto, não exime o licitante de considerá-lo dentro do preço global da proposta, devendo a sua proposta ser elaborada levando em consideração que a obra, objeto da licitação, deverá ser entregue completa, não lhe cabendo quaisquer acréscimos de pagamento em relação ao valor de sua proposta.
O licitante deverá apresentar aPlanilha de cotação e o Cronograma físico-financeiro após incidência do fator “K”,
assinados pelo representante legal sob carimbo do CNPJ, em anexo à proposta.
|  |  | Salvador, | (DIA) | de | (MÊS) | de (ANO)
ASSINATURA DO REPRESENTANTE LEGAL
DA EMPRESA LICITANTE
CARIMBO DO CNPJ
Note on B1: INSERIR LOGOMARCA
Note on G4: PREENCHER NÚMERO DA CONCORRÊNCIA
Note on C11: PREENCHER COM RAZÃO SOCIAL
Note on B12: PREENCHER COM CNPJ
Note on G12: PREENCHER COM INSC. ESTADUAL
Note on B13: PRENCHER COM ENDEREÇO
Note on B14: PREENCHER COM CONTINUAÇÃO DO ENDEREÇO
Note on E21: INFORMAR "K" PROPOSTO
Note on G21: INFORMAR "K" PROPOSTO, POR EXTENSO
Note on E24: INFORMAR VALIDADE DA PROPOSTA, EM DIAS
Note on G24: INFORMAR VALIDADE DA PROPOSTA, EM DIAS, POR EXTENSO
Note on E44: PREENCHER "DIA" DA PROPOSTA
Note on G44: PREENCHER "MÊS" DA PROPOSTA
Note on H44: PREENCHER "ANO" DA PROPOSTA

## Planilha de Cotação
LOGOMARCA DA EMPRESA
Obra: | Construção da sede da Promotoria de Justiça Regional de Jacobina.
Empresa: | (PREENCHER COM RAZÃO SOCIAL) |  |  |  | Fator K = | 1
Planilha de Cotação
Item | Descrição | Und | Quant. | Preço Unit. (R$) para K=1,00 | Preço Unit. (R$) | Total
1 | SERVIÇOS PRELIMINARES |  |  |  |  | 273910.193
1.1 | INSTALAÇÃO E MONTAGEM DE CANTEIRO |  |  |  |  | 43840.713
1.1.1 | MOBILIZAÇÃO DE CANTEIRO DE OBRAS | UN | 1 | 4049.84 | 4049.84 | 4049.84
1.1.2 | DESMOBILIZAÇÃO DE CANTEIRO DE OBRAS | UN | 1 | 4049.84 | 4049.84 | 4049.84
1.1.3 | PLACA DE OBRA EM CHAPA DE ACO GALVANIZADO | m² | 2 | 332.47 | 332.47 | 664.94
1.1.4 | TAPUME DE CHAPA DE MADEIRA COMPENSADA, E= 6MM, COM PINTURA A CAL E REAPROVEITAMENTO DE 2X | m² | 60.9 | 65.79 | 65.79 | 4006.611
1.1.5 | EXECUÇÃO DE RESERVATÓRIO ELEVADO DE ÁGUA (1000 LITROS) EM CANTEIRO DE OBRA, APOIADO EM ESTRUTURA DE MADEIRA. AF_02/2016 | UN | 1 | 1288.09 | 1288.09 | 1288.09
1.1.6 | KIT CAVALETE PARA MEDIÇÃO DE ÁGUA - ENTRADA PRINCIPAL, EM PVC SOLDÁVEL DN 25 (¾ ) FORNECIMENTO E INSTALAÇÃO (EXCLUSIVE HIDRÔMETRO). AF_11/2016 | UN | 1 | 132.51 | 132.51 | 132.51
1.1.7 | Fossa séptica pré-moldada, tipo oms, capacidade 20 pessoas (v=1410 litros) | un | 1 | 815.93 | 815.93 | 815.93
1.1.8 | ENTRADA PROVISORIA DE ENERGIA ELETRICA AEREA TRIFASICA 40A EM POSTE MADEIRA | UN | 1 | 1696.08 | 1696.08 | 1696.08
1.1.9 | EXECUÇÃO DE ESCRITÓRIO EM CANTEIRO DE OBRA EM CHAPA DE MADEIRA COMPENSADA, NÃO INCLUSO MOBILIÁRIO E EQUIPAMENTOS. AF_02/2016 | m² | 6 | 726.38 | 726.38 | 4358.28
1.1.10 | EXECUÇÃO DE ALMOXARIFADO EM CANTEIRO DE OBRA EM CHAPA DE MADEIRA COMPENSADA, INCLUSO PRATELEIRAS. AF_02/2016 | m² | 12 | 568.27 | 568.27 | 6819.24
1.1.11 | EXECUÇÃO DE SANITÁRIO E VESTIÁRIO EM CANTEIRO DE OBRA EM CHAPA DE MADEIRA COMPENSADA, NÃO INCLUSO MOBILIÁRIO. AF_02/2016 | m² | 8 | 704.16 | 704.16 | 5633.28
1.1.12 | EXECUÇÃO DE REFEITÓRIO EM CANTEIRO DE OBRA EM CHAPA DE MADEIRA COMPENSADA, NÃO INCLUSO MOBILIÁRIO E EQUIPAMENTOS. AF_02/2016 | m² | 10 | 435.3 | 435.3 | 4353
1.1.13 | Locação de construção de edificação entre 200 e 1000 m2, inclusive execução de gabarito de madeira | m² | 858.2 | 6.96 | 6.96 | 5973.072
1.2 | TAXAS E EMOLUMENTOS |  |  |  |  | 5359.89
1.2.1 | EMISSÃO DE ALVARÁ DE CONSTRUÇÃO (MUNICÍPIO DE JACOBINA/BA) | UN | 1 | 3983.73 | 3983.73 | 3983.73
1.2.2 | TAXA DE VISTORIA (MUNICÍPIO DE JACOBINA/BA) | UN | 1 | 58.03 | 58.03 | 58.03
1.2.3 | EMISSÃO DE "HABITE-SE" DA OBRA (MUNICÍPIO DE JACOBINA/BA) | UN | 1 | 1055.8 | 1055.8 | 1055.8
1.2.4 | DOCUMENTO DE RESPONSABILIDADE TÉCNICA DA OBRA | UN | 1 | 262.33 | 262.33 | 262.33
1.3 | ADMINISTRAÇÃO DA OBRA |  |  |  |  | 221993.76
1.3.1 | ENGENHEIRO CIVIL DE OBRA JUNIOR COM ENCARGOS COMPLEMENTARES | MES | 4 | 18112.09 | 18112.09 | 72448.36
1.3.2 | ENCARREGADO GERAL DE OBRAS COM ENCARGOS COMPLEMENTARES | MES | 8 | 6369.55 | 6369.55 | 50956.4
1.3.3 | ENCARREGADO DE ELÉTRICA COM ENCARGOS COMPLEMENTARES | MÊS | 4 | 6334.81 | 6334.81 | 25339.24
1.3.4 | VIGIA NOTURNO COM ENCARGOS COMPLEMENTARES | MÊS | 8 | 3989.2 | 3989.2 | 31913.6
1.3.5 | AUXILIAR DE ESCRITORIO COM ENCARGOS COMPLEMENTARES | MES | 8 | 4118.87 | 4118.87 | 32950.96
1.3.6 | MANUTENÇÃO MENSAL DO CANTEIRO (DESPESAS GERAIS DE CONSUMO) | mês | 8 | 1048.15 | 1048.15 | 8385.2
1.4 | SEGURANÇA E SAÚDE DO TRABALHADOR |  |  |  |  | 1953.92
1.4.1 | ELABORAÇÃO DE PROGRAMA DE CONDIÇÕES E MEIO AMBIENTE DE TRABALHO - PCMAT, CONFORME NR-18 | UN | 1 | 976.96 | 976.96 | 976.96
1.4.2 | ELABORAÇÃO DE PROGRAMA DE CONTROLE MÉDICO DE SAÚDE OCUPACIONAL - PCMSO, CONFORME NR-7 | UN | 1 | 976.96 | 976.96 | 976.96
1.5 | DOCUMENTAÇÃO "AS BUILT" |  |  |  |  | 761.91
1.5.1 | "AS BUILT" DE PROJETOS COM ÁREA ATÉ 10.000 M2 | UN | 1 | 761.91 | 761.91 | 761.91
2 | ANDAIMES |  |  |  |  | 5532
2.1 | LOCACAO MENSAL DE ANDAIME METALICO TIPO FACHADEIRO, INCLUSIVE MONTAGEM | m² | 600 | 9.22 | 9.22 | 5532
3 | PREPARAÇÃO DO TERRENO |  |  |  |  | 16579.6544
3.1 | DESMATAMENTO E LIMPEZA MECANIZADA DE TERRENO COM REMOCAO DE CAMADA VEGETAL, UTILIZANDO TRATOR DE ESTEIRAS | m² | 1975 | 0.14 | 0.14 | 276.5
3.2 | CORTE E ATERRO COMPENSADO | m³ | 181.71 | 5.93 | 5.93 | 1077.5403
3.3 | BASE DE SOLO ARENOSO FINO, COMPACTACAO 100% PROCTOR MODIFICADO, INCLUSIVE FORNECIMENTO DE SOLO | m³ | 165.09 | 58.49 | 58.49 | 9656.1141
3.4 | CARGA E DESCARGA MECANICA DE SOLO UTILIZANDO CAMINHAO BASCULANTE 6,0M3/16T E PA CARREGADEIRA SOBRE PNEUS 128 HP, CAPACIDADE DA CAÇAMBA 1,7 A 2,8 M3, PESO OPERACIONAL 11632 KG | m³ | 395 | 1.9 | 1.9 | 750.5
3.5 | TRANSPORTE COMERCIAL COM CAMINHAO BASCULANTE 6 M3, RODOVIA PAVIMENTADA | M3XKM | 3950 | 1.22 | 1.22 | 4819
4 | INFRAESTRUTURA: FUNDAÇÕES RASAS |  |  |  |  | 123233.0219
4.1 | PREPARAÇÃO PARA EXECUÇÃO DAS FUNDAÇÕES |  |  |  |  | 29233.377
4.1.1 | ESCAVAÇÃO MECANIZADA DE VALA COM PROFUNDIDADE MAIOR QUE 1,5 M ATÉ 3,0 M (MÉDIA ENTRE MONTANTE E JUSANTE/UMA COMPOSIÇÃO POR TRECHO) COM RETROESCAVADEIRA (CAPACIDADE DA CAÇAMBA DA RETRO: 0,26 M3 / POTÊNCIA: 88 HP), LARGURA DE 0,8 M A 1,5 M, EM SOLO DE 1A CATEGORIA, LOCAIS COM BAIXO NÍVEL DE INTERFERÊNCIA. AF_01/2015 | m³ | 386.45 | 11.44 | 11.44 | 4420.988
4.1.2 | PREPARO DE FUNDO DE VALA COM LARGURA MENOR QUE 1,5 M, EM LOCAL COM NÍVEL BAIXO DE INTERFERÊNCIA. AF_06/2016 | m² | 227.54 | 6.02 | 6.02 | 1369.7908
4.1.3 | PREPARO DE FUNDO DE VALA COM LARGURA MAIOR OU IGUAL A 1,5 M E MENOR QUE 2,5 M, EM LOCAL COM NÍVEL BAIXO DE INTERFERÊNCIA. AF_06/2016 | m² | 48.92 | 2.96 | 2.96 | 144.8032
4.1.4 | LASTRO DE CONCRETO MAGRO, APLICADO EM PISOS OU RADIERS, ESPESSURA DE 5 CM. AF_07_2016 | m² | 276.46 | 26.1 | 26.1 | 7215.606
4.1.5 | REATERRO MANUAL DE VALAS COM COMPACTAÇÃO MECANIZADA. AF_04/2016 | m³ | 298.4 | 29.06 | 29.06 | 8671.504
4.1.6 | FORNECIMENTO/INSTALACAO LONA PLASTICA PRETA, PARA IMPERMEABILIZACAO, ESPESSURA 150 MICRAS. | m² | 824.5 | 7.03 | 7.03 | 5796.235
4.1.7 | CARGA E DESCARGA MECANICA DE SOLO UTILIZANDO CAMINHAO BASCULANTE 6,0M3/16T E PA CARREGADEIRA SOBRE PNEUS 128 HP, CAPACIDADE DA CAÇAMBA 1,7 A 2,8 M3, PESO OPERACIONAL 11632 KG | m³ | 114.5 | 1.9 | 1.9 | 217.55
4.1.8 | TRANSPORTE COMERCIAL COM CAMINHAO BASCULANTE 6 M3, RODOVIA PAVIMENTADA | M3XKM | 1145 | 1.22 | 1.22 | 1396.9
4.2 | FÔRMAS |  |  |  |  | 27884.6175
4.2.1 | FORMA TABUA PARA CONCRETO EM FUNDACAO C/ REAPROVEITAMENTO 5X | m² | 539.25 | 51.71 | 51.71 | 27884.6175
4.3 | ARMADURAS |  |  |  |  | 26183.55
4.3.1 | ARMAÇÃO DE BLOCO, VIGA BALDRAME E SAPATA UTILIZANDO AÇO CA-60 DE 5 MM - MONTAGEM. AF_06/2017 | KG | 356 | 14.03 | 14.03 | 4994.68
4.3.2 | ARMAÇÃO DE BLOCO, VIGA BALDRAME OU SAPATA UTILIZANDO AÇO CA-50 DE 6,3 MM - MONTAGEM. AF_06/2017 | KG | 14 | 11.67 | 11.67 | 163.38
4.3.3 | ARMAÇÃO DE BLOCO, VIGA BALDRAME OU SAPATA UTILIZANDO AÇO CA-50 DE 8 MM - MONTAGEM. AF_06/2017 | KG | 48 | 10.62 | 10.62 | 509.76
4.3.4 | ARMAÇÃO DE BLOCO, VIGA BALDRAME OU SAPATA UTILIZANDO AÇO CA-50 DE 10 MM - MONTAGEM. AF_06/2017 | KG | 972 | 8.56 | 8.56 | 8320.32
4.3.5 | ARMAÇÃO DE BLOCO, VIGA BALDRAME OU SAPATA UTILIZANDO AÇO CA-50 DE 12,5 MM - MONTAGEM. AF_06/2017 | KG | 1617 | 7.41 | 7.41 | 11981.97
4.3.6 | ARMAÇÃO DE BLOCO, VIGA BALDRAME OU SAPATA UTILIZANDO AÇO CA-50 DE 16 MM - MONTAGEM. AF_06/2017 | KG | 32 | 6.67 | 6.67 | 213.44
4.4 | CONCRETAGEM |  |  |  |  | 32174.7552
4.4.1 | CONCRETO USINADO FCK=30MPA, INCLUSIVE LANÇAMENTO/APLICAÇÃO MANUAL EM FUNDAÇÕES (ADAPTADA SINAPI 74157/004) | m³ | 66.24 | 485.73 | 485.73 | 32174.7552
4.5 | EMBASAMENTO |  |  |  |  | 7756.7222
4.5.1 | ALVENARIA EMBASAMENTO E=15 CM BLOCO CONCRETO (ADAPTADA SINAPI 83518) | m³ | 22.07 | 351.46 | 351.46 | 7756.7222
5 | SUPERESTRUTURA: CONCRETO ARMADO |  |  |  |  | 353602.7266
5.1 | FÔRMAS |  |  |  |  | 52740.2151
5.1.1 | MONTAGEM E DESMONTAGEM DE FÔRMA DE PILARES RETANGULARES E ESTRUTURAS SIMILARES COM ÁREA MÉDIA DAS SEÇÕES MENOR OU IGUAL A 0,25 M², PÉ-DIREITO SIMPLES, EM CHAPA DE MADEIRA COMPENSADA RESINADA, 6 UTILIZAÇÕES. AF_12/2015 | m² | 228.12 | 59.63 | 59.63 | 13602.7956
5.1.2 | MONTAGEM E DESMONTAGEM DE FÔRMA DE VIGA, ESCORAMENTO METÁLICO, PÉ-DIREITO SIMPLES, EM CHAPA DE MADEIRA RESINADA, 6 UTILIZAÇÕES. AF_12/2015 | m² | 446.7 | 85.49 | 85.49 | 38188.383
5.1.3 | MONTAGEM E DESMONTAGEM DE FÔRMA DE LAJE MACIÇA COM ÁREA MÉDIA MAIOR QUE 20 M², PÉ-DIREITO SIMPLES, EM CHAPA DE MADEIRA COMPENSADA RESINADA, 4 UTILIZAÇÕES. AF_12/2015 | m² | 32.85 | 28.89 | 28.89 | 949.0365
5.2 | ARMADURAS DE PILARES E VIGAS |  |  |  |  | 58052.03
5.2.1 | ARMAÇÃO DE PILAR OU VIGA DE UMA ESTRUTURA CONVENCIONAL DE CONCRETO ARMADO EM UMA EDIFICAÇÃO TÉRREA OU SOBRADO UTILIZANDO AÇO CA-60 DE 5,0 MM - MONTAGEM. AF_12/2015 | KG | 680 | 14.06 | 14.06 | 9560.8
5.2.2 | ARMAÇÃO DE PILAR OU VIGA DE UMA ESTRUTURA CONVENCIONAL DE CONCRETO ARMADO EM UMA EDIFICAÇÃO TÉRREA OU SOBRADO UTILIZANDO AÇO CA-50 DE 6,3 MM - MONTAGEM. AF_12/2015 | KG | 718 | 11.68 | 11.68 | 8386.24
5.2.3 | ARMAÇÃO DE PILAR OU VIGA DE UMA ESTRUTURA CONVENCIONAL DE CONCRETO ARMADO EM UMA EDIFICAÇÃO TÉRREA OU SOBRADO UTILIZANDO AÇO CA-50 DE 8,0 MM - MONTAGEM. AF_12/2015 | KG | 420 | 10.56 | 10.56 | 4435.2
5.2.4 | ARMAÇÃO DE PILAR OU VIGA DE UMA ESTRUTURA CONVENCIONAL DE CONCRETO ARMADO EM UMA EDIFICAÇÃO TÉRREA OU SOBRADO UTILIZANDO AÇO CA-50 DE 10,0 MM - MONTAGEM. AF_12/2015 | KG | 2403 | 8.43 | 8.43 | 20257.29
5.2.5 | ARMAÇÃO DE PILAR OU VIGA DE UMA ESTRUTURA CONVENCIONAL DE CONCRETO ARMADO EM UMA EDIFICAÇÃO TÉRREA OU SOBRADO UTILIZANDO AÇO CA-50 DE 12,5 MM - MONTAGEM. AF_12/2015 | KG | 1596 | 7.24 | 7.24 | 11555.04
5.2.6 | ARMAÇÃO DE PILAR OU VIGA DE UMA ESTRUTURA CONVENCIONAL DE CONCRETO ARMADO EM UMA EDIFICAÇÃO TÉRREA OU SOBRADO UTILIZANDO AÇO CA-50 DE 16,0 MM - MONTAGEM. AF_12/2015 | KG | 507 | 6.43 | 6.43 | 3260.01
5.2.7 | ARMAÇÃO DE PILAR OU VIGA DE UMA ESTRUTURA CONVENCIONAL DE CONCRETO ARMADO EM UMA EDIFICAÇÃO TÉRREA OU SOBRADO UTILIZANDO AÇO CA-50 DE 20,0 MM - MONTAGEM. AF_12/2015 | KG | 105 | 5.69 | 5.69 | 597.45
5.3 | ARMADURAS DE LAJES |  |  |  |  | 28223.88
5.3.1 | ARMAÇÃO DE LAJE DE UMA ESTRUTURA CONVENCIONAL DE CONCRETO ARMADO EM UMA EDIFICAÇÃO TÉRREA OU SOBRADO UTILIZANDO AÇO CA-60 DE 5,0 MM - MONTAGEM. AF_12/2015 | KG | 1713 | 11.56 | 11.56 | 19802.28
5.3.2 | ARMAÇÃO DE LAJE DE UMA ESTRUTURA CONVENCIONAL DE CONCRETO ARMADO EM UMA EDIFICAÇÃO TÉRREA OU SOBRADO UTILIZANDO AÇO CA-50 DE 6,3 MM - MONTAGEM. AF_12/2015 | KG | 271 | 9.76 | 9.76 | 2644.96
5.3.3 | ARMAÇÃO DE LAJE DE UMA ESTRUTURA CONVENCIONAL DE CONCRETO ARMADO EM UMA EDIFICAÇÃO TÉRREA OU SOBRADO UTILIZANDO AÇO CA-50 DE 8,0 MM - MONTAGEM. AF_12/2015 | KG | 308 | 9.13 | 9.13 | 2812.04
5.3.4 | ARMAÇÃO DE LAJE DE UMA ESTRUTURA CONVENCIONAL DE CONCRETO ARMADO EM UMA EDIFICAÇÃO TÉRREA OU SOBRADO UTILIZANDO AÇO CA-50 DE 10,0 MM - MONTAGEM. AF_12/2015 | KG | 405 | 7.32 | 7.32 | 2964.6
5.4 | TELA SOLDADA |  |  |  |  | 7079.1768
5.4.1 | ARMACAO EM TELA DE ACO SOLDADA NERVURADA Q-61, ACO CA-60, 3,4MM, MALHA 15X15CM (ADAPTADA SINAPI 85662) | m² | 839.76 | 8.43 | 8.43 | 7079.1768
5.5 | CONCRETAGEM |  |  |  |  | 78230.3697
5.5.1 | CONCRETAGEM DE PILARES, FCK = 30 MPA, COM USO DE BOMBA EM EDIFICAÇÃO COM SEÇÃO MÉDIA DE PILARES MENOR OU IGUAL A 0,25 M² - LANÇAMENTO, ADENSAMENTO E ACABAMENTO | M³ | 11.81 | 467.82 | 467.82 | 5524.9542
5.5.2 | CONCRETAGEM DE VIGAS E LAJES, FCK = 30 MPA, COM USO DE BOMBA EM EDIFICAÇÃO - LANÇAMENTO, ADENSAMENTO E ACABAMENTO. AF_12/2015 | m³ | 155.97 | 466.15 | 466.15 | 72705.4155
5.6 | LAJES PRÉ-FABRICADAS |  |  |  |  | 86385.419
5.6.1 | LAJE PRE-MOLDADA TRELIÇADA, E=12CM, ENCHIMENTO EM BLOCOS EPS, C/ESCORAMENTO, EXCETO CAPA DE CONCRETO | m² | 12.8 | 65.71 | 65.71 | 841.088
5.6.2 | LAJE PRE-MOLDADA TRELIÇADA, E=21CM, ENCHIMENTO EM BLOCOS EPS, C/ESCORAMENTO, EXCETO CAPA DE CONCRETO | m² | 686.9 | 109.87 | 109.87 | 75469.703
5.6.3 | LAJE PRE-MOLDADA TRELIÇADA, E=30CM, ENCHIMENTO EM BLOCOS EPS, C/ESCORAMENTO, EXCETO CAPA DE CONCRETO | m² | 71.9 | 140.12 | 140.12 | 10074.628
5.7 | FUNDAÇÃO E ESTRUTURA DO MURO |  |  |  |  | 37292.058
5.7.1 | ESTACA A TRADO (BROCA) DIAMETRO = 20 CM, EM CONCRETO MOLDADO IN LOCO, 15 MPA, SEM ARMACAO. | M | 156 | 56 | 56 | 8736
5.7.2 | CINTA DE AMARRAÇÃO DE ALVENARIA MOLDADA IN LOCO COM UTILIZAÇÃO DE BLOCOS CANALETA (EXCETO FERRAGEM) | m | 412 | 22.66 | 22.66 | 9335.92
5.7.3 | ARMAÇÃO DE ESTRUTURAS DE CONCRETO ARMADO, EXCETO VIGAS, PILARES, LAJES E FUNDAÇÕES, UTILIZANDO AÇO CA-60 DE 5,0 MM - MONTAGEM. AF_12/2015 | KG | 397.2 | 12.57 | 12.57 | 4992.804
5.7.4 | ARMAÇÃO DE ESTRUTURAS DE CONCRETO ARMADO, EXCETO VIGAS, PILARES, LAJES E FUNDAÇÕES, UTILIZANDO AÇO CA-50 DE 8,0 MM - MONTAGEM. AF_12/2015 | KG | 164.3 | 9.7 | 9.7 | 1593.71
5.7.5 | ARMAÇÃO DE ESTRUTURAS DE CONCRETO ARMADO, EXCETO VIGAS, PILARES, LAJES E FUNDAÇÕES, UTILIZANDO AÇO CA-50 DE 10,0 MM - MONTAGEM. AF_12/2015 | KG | 1221.8 | 7.8 | 7.8 | 9530.04
5.7.6 | CONCRETO FCK = 15MPA, TRAÇO 1:3,4:3,5 (CIMENTO/ AREIA MÉDIA/ BRITA 1) - PREPARO MECÂNICO COM BETONEIRA 600 L. AF_07/2016 | m³ | 6.6 | 343.25 | 343.25 | 2265.45
5.7.7 | LANCAMENTO/APLICACAO MANUAL DE CONCRETO EM FUNDACOES | m³ | 6.6 | 126.99 | 126.99 | 838.134
5.8 | RESERVATÓRIO INFERIOR |  |  |  |  | 5599.578
5.8.1 | COMPACTACAO MECANICA C/ CONTROLE DO GC&gt;=95% DO PN (AREAS) (C/MONIVELADORA 140 HP E ROLO COMPRESSOR VIBRATORIO 80 HP) | m³ | 18 | 6.03 | 6.03 | 108.54
5.8.2 | LASTRO DE CONCRETO MAGRO, APLICADO EM PISOS OU RADIERS, ESPESSURA DE 5 CM. AF_07_2016 | m² | 18 | 26.1 | 26.1 | 469.8
5.8.3 | FORMA TABUA P/ CONCRETO EM FUNDACAO RADIER C/ REAPROVEITAMENTO 3X. | m² | 5.6 | 68.19 | 68.19 | 381.864
5.8.4 | ARMAÇÃO DE ESTRUTURAS DE CONCRETO ARMADO, EXCETO VIGAS, PILARES, LAJES E FUNDAÇÕES, UTILIZANDO AÇO CA-50 DE 8,0 MM - MONTAGEM. AF_12/2015 | KG | 288 | 9.7 | 9.7 | 2793.6
5.8.5 | CONCRETO USINADO FCK=30MPA, INCLUSIVE LANÇAMENTO/APLICAÇÃO MANUAL EM FUNDAÇÕES | m³ | 3.8 | 485.73 | 485.73 | 1845.774
6 | VEDAÇÕES E DIVISÓRIAS |  |  |  |  | 180557.445
6.1 | ALVENARIAS |  |  |  |  | 145426.6154
6.1.1 | ALVENARIA DE VEDAÇÃO DE BLOCOS CERÂMICOS FURADOS NA HORIZONTAL DE 11,5X19X19CM (ESPESSURA 11,5CM) DE PAREDES COM ÁREA LÍQUIDA MENOR QUE 6M² SEM VÃOS E ARGAMASSA DE ASSENTAMENTO COM PREPARO EM BETONEIRA. AF_06/2014 | m² | 75.88 | 79.23 | 79.23 | 6011.9724
6.1.2 | ALVENARIA DE VEDAÇÃO DE BLOCOS CERÂMICOS FURADOS NA HORIZONTAL DE 11,5X19X19CM (ESPESSURA 11,5M) DE PAREDES COM ÁREA LÍQUIDA MAIOR OU IGUAL A 6M² SEM VÃOS E ARGAMASSA DE ASSENTAMENTO COM PREPARO EM BETONEIRA. AF_06/2014 | m² | 629.8 | 67.03 | 67.03 | 42215.494
6.1.3 | ALVENARIA DE VEDAÇÃO DE BLOCOS CERÂMICOS FURADOS NA HORIZONTAL DE 11,5X19X19CM (ESPESSURA 11,5CM) DE PAREDES COM ÁREA LÍQUIDA MENOR QUE 6M² COM VÃOS E ARGAMASSA DE ASSENTAMENTO COM PREPARO EM BETONEIRA. AF_06/2014 | m² | 76.16 | 90.23 | 90.23 | 6871.9168
6.1.4 | ALVENARIA DE VEDAÇÃO DE BLOCOS CERÂMICOS FURADOS NA HORIZONTAL DE 11,5X19X19CM (ESPESSURA 11,5CM) DE PAREDES COM ÁREA LÍQUIDA MAIOR OU IGUAL A 6M² COM VÃOS E ARGAMASSA DE ASSENTAMENTO COM PREPARO EM BETONEIRA. AF_06/2014 | m² | 270.33 | 73.74 | 73.74 | 19934.1342
6.1.5 | ALVENARIA DE VEDAÇÃO DE BLOCOS VAZADOS DE CONCRETO DE 19X19X39CM (ESPESSURA 19CM) DE PAREDES COM ÁREA LÍQUIDA MAIOR OU IGUAL A 6M² SEM VÃOS E ARGAMASSA DE ASSENTAMENTO COM PREPARO EM BETONEIRA. AF_06/2014 | m² | 598.14 | 76.22 | 76.22 | 45590.2308
6.1.6 | ALVENARIA DE VEDAÇÃO DE BLOCOS VAZADOS DE CONCRETO DE 19X19X39CM (ESPESSURA 19CM) DE PAREDES COM ÁREA LÍQUIDA MAIOR OU IGUAL A 6M² COM VÃOS E ARGAMASSA DE ASSENTAMENTO COM PREPARO EM BETONEIRA. AF_06/2014 | m² | 8.4 | 80.74 | 80.74 | 678.216
6.1.7 | FIXAÇÃO (ENCUNHAMENTO) DE ALVENARIA DE VEDAÇÃO COM ARGAMASSA APLICADA COM COLHER. AF_03/2016 | M | 301.7 | 6.28 | 6.28 | 1894.676
6.1.8 | VERGA PRÉ-MOLDADA PARA JANELAS COM ATÉ 1,5 M DE VÃO. AF_03/2016 | M | 34.2 | 33.7 | 33.7 | 1152.54
6.1.9 | VERGA PRÉ-MOLDADA PARA JANELAS COM MAIS DE 1,5 M DE VÃO. AF_03/2016 | M | 64.6 | 42.36 | 42.36 | 2736.456
6.1.10 | VERGA PRÉ-MOLDADA PARA PORTAS COM ATÉ 1,5 M DE VÃO. AF_03/2016 | M | 28.2 | 25.84 | 25.84 | 728.688
6.1.11 | VERGA PRÉ-MOLDADA PARA PORTAS COM MAIS DE 1,5 M DE VÃO. AF_03/2016 | M | 4 | 41.63 | 41.63 | 166.52
6.1.12 | CONTRAVERGA PRÉ-MOLDADA PARA VÃOS DE ATÉ 1,5 M DE COMPRIMENTO. AF_03/2016 | M | 34.2 | 33.07 | 33.07 | 1130.994
6.1.13 | CONTRAVERGA PRÉ-MOLDADA PARA VÃOS DE MAIS DE 1,5 M DE COMPRIMENTO. AF_03/2016 | M | 64.6 | 39.92 | 39.92 | 2578.832
6.1.14 | Cobogó de cimento, com único furo, dim: 20 x 20cm | m² | 6.16 | 127.77 | 127.77 | 787.0632
6.1.15 | ADAP_ORSE_(11396) - Cobogo cimento tipo "veneziana", dim: 40 x 40 x 9cm, com tela fio 12 bwg, malha 1/2" | m² | 7.68 | 194.5 | 194.5 | 1493.76
6.1.16 | Tela de aço galvanizado fio 14bwg, sem revestimento, malha 5X5cm (Adaptada) (Reforço alvenaria) | m² | 70 | 36.03 | 36.03 | 2522.1
6.1.17 | CINTA DE AMARRAÇÃO DE ALVENARIA MOLDADA IN LOCO EM CONCRETO. AF_03/2016 | M | 195.3 | 45.74 | 45.74 | 8933.022
6.2 | DIVISÓRIAS |  |  |  |  | 32969.6452
6.2.1 | PAREDE COM PLACAS DE GESSO ACARTONADO (DRYWALL), PARA USO INTERNO, COM DUAS FACES SIMPLES E ESTRUTURA METÁLICA COM GUIAS SIMPLES, COM VÃOS AF_06/2017_P | m² | 178.58 | 75.01 | 75.01 | 13395.2858
6.2.2 | PAREDE COM PLACAS DE GESSO ACARTONADO (DRYWALL), PARA USO INTERNO, COM DUAS FACES SIMPLES E ESTRUTURA METÁLICA COM GUIAS SIMPLES, SEM VÃOS. AF_06/2017_P | m² | 201.3 | 65.9 | 65.9 | 13265.67
6.2.3 | Divisória em granito cinza andorinha polido, e=2cm, inclusive montagem com ferragens | m² | 14.33 | 385.28 | 385.28 | 5521.0624
6.2.4 | DIVISORIA EM GRANITO CINZA ANDORINHA POLIDO, E=2CM, ASSENTADO COM ARGAMASSA TRACO 1:4, ARREMATE EM CIMENTO BRANCO, EXCLUSIVE FERRAGENS | m² | 2.14 | 368.05 | 368.05 | 787.627
6.3 | BANCADA DA RECEPÇÃO |  |  |  |  | 2161.1844
6.3.1 | ALVENARIA DE VEDAÇÃO DE BLOCOS CERÂMICOS FURADOS NA HORIZONTAL DE 11,5X19X19CM (ESPESSURA 11,5CM) DE PAREDES COM ÁREA LÍQUIDA MENOR QUE 6M² SEM VÃOS E ARGAMASSA DE ASSENTAMENTO COM PREPARO EM BETONEIRA. AF_06/2014 | m² | 4.52 | 79.23 | 79.23 | 358.1196
6.3.2 | CHAPISCO APLICADO EM ALVENARIAS E ESTRUTURAS DE CONCRETO INTERNAS, COM COLHER DE PEDREIRO. ARGAMASSA TRAÇO 1:3 COM PREPARO EM BETONEIRA 400L. AF_06/2014 | m² | 10 | 3.77 | 3.77 | 37.7
6.3.3 | (COMPOSIÇÃO REPRESENTATIVA) DO SERVIÇO DE EMBOÇO/MASSA ÚNICA, APLICADO MANUALMENTE, TRAÇO 1:2:8, EM BETONEIRA DE 400L, PAREDES INTERNAS, COM EXECUÇÃO DE TALISCAS, EDIFICAÇÃO HABITACIONAL UNIFAMILIAR (CASAS) E EDIFICAÇÃO PÚBLICA PADRÃO. AF_12/2014 | m² | 10 | 35.78 | 35.78 | 357.8
6.3.4 | REVESTIMENTO CERÂMICO PARA PAREDES EXTERNAS EM PASTILHAS DE PORCELANA 10 X 10 CM_COR_CINZA (PLACAS DE 30 X 30 CM), ALINHADAS A PRUMO, APLICADO EM PANOS SEM VÃOS. AF_06/2014 | m² | 5.13 | 86.85 | 86.85 | 445.5405
6.3.5 | APLICAÇÃO DE FUNDO SELADOR ACRÍLICO EM PAREDES, UMA DEMÃO. AF_06/2014 | m² | 4.87 | 2.54 | 2.54 | 12.3698
6.3.6 | APLICAÇÃO E LIXAMENTO DE MASSA LÁTEX EM PAREDES, DUAS DEMÃOS. AF_06/2014 | m² | 4.87 | 13.33 | 13.33 | 64.9171
6.3.7 | APLICAÇÃO MANUAL DE PINTURA COM TINTA LÁTEX ACRÍLICA EM PAREDES, DUAS DEMÃOS. AF_06/2014 | m² | 4.87 | 12.15 | 12.15 | 59.1705
6.3.8 | CONTRAVERGA PRÉ-MOLDADA PARA VÃOS DE ATÉ 1,5 M DE COMPRIMENTO. AF_03/2016 | M | 4.87 | 33.07 | 33.07 | 161.0509
6.3.9 | Tampo de balcão em granito cinza andorinha, e=2cm | m² | 2.48 | 267.95 | 267.95 | 664.516
7 | ESQUADRIAS E VIDRAÇARIA |  |  |  |  | 167879.98
7.1 | PORTAS |  |  |  |  | 97800.4
7.1.1 | PM1 - PORTA DE MADEIRA SEMI-OCA, 1 FOLHA DE ABRIR, 0,90X2,10M, REVESTIDA COM LAMINADO MELAMÍNICO, COMPLETA, INCLUSIVE FERRAGENS | un | 28 | 1157.72 | 1157.72 | 32416.16
7.1.2 | PM2 - PORTA DE MADEIRA SEMI-OCA, 1 FOLHA DE ABRIR, 0,80X2,10M, REVESTIDA COM LAMINADO MELAMÍNICO, COMPLETA, INCLUSIVE FERRAGENS | UN | 4 | 1095.03 | 1095.03 | 4380.12
7.1.3 | PM3 - PORTA DE MADEIRA SEMI-OCA, 1 FOLHA DE ABRIR, 0,90X2,10M, REVESTIDA COM LAMINADO MELAMÍNICO, COMPLETA, INCLUSIVE FERRAGENS, COM CHAPA E PUXADOR EM INOX | UN | 4 | 1505.86 | 1505.86 | 6023.44
7.1.4 | PM4 - PORTA DE MADEIRA SEMI-OCA, 2 FOLHAS DE ABRIR, 1,60X2,10M, REVESTIDA COM LAMINADO MELAMÍNICO, COMPLETA, INCLUSIVE FERRAGENS | UN | 2 | 2337.63 | 2337.63 | 4675.26
7.1.5 | PM5 - PORTA DE MADEIRA SEMI-OCA, 1 FOLHA DE ABRIR, 0,60X2,10M, REVESTIDA COM LAMINADO MELAMÍNICO, COMPLETA, INCLUSIVE FERRAGENS | UN | 1 | 951.1 | 951.1 | 951.1
7.1.6 | PA1 - PORTA EM ALUMÍNIO ANODIZADO PRETO, 2 FOLHAS DE ABRIR, 2,00X2,70M, COM VENEZIANA, COMPLETA, INCLUSIVE BARRA ANTI-PÂNICO | UN | 2 | 4120.38 | 4120.38 | 8240.76
7.1.7 | PA2 - PORTA EM ALUMÍNIO ANODIZADO PRETO, 1 FOLHA DE ABRIR, 0,80X2,10M, COM VENEZIANA, INCLUSIVE FERRAGENS | UN | 2 | 829.86 | 829.86 | 1659.72
7.1.8 | PA3 - PORTA EM ALUMÍNIO ANODIZADO PRETO, 1 FOLHA DE ABRIR, 0,80X2,10M, COM VISOR, INCLUSIVE FERRAGENS | UN | 1 | 898.38 | 898.38 | 898.38
7.1.9 | PA4 - PORTA EM ALUMÍNIO ANODIZADO PRETO, 2 FOLHAS DE ABRIR, 1,2X2,10M, COM VENEZIANA, INCLUSIVE FERRAGENS | UN | 1 | 1174.81 | 1174.81 | 1174.81
7.1.10 | PB - PORTA PARA BOX, 1 FOLHA DE ABRIR, 0,70X1,80M, REVESTIDA COM LAMINADO MELAMÍNICO, COMPLETA, INCLUSIVE TARJETA LIVRE/OCUPADO | un | 5 | 528.32 | 528.32 | 2641.6
7.1.11 | PV1 - PORTA EM VIDRO TEMPERADO LISO E INCOLOR ESP.: 10MM, 2 FOLHAS DE ABRIR, 2,00X2,10M, COMPLETA, INCLUSIVE FERRAGENS (Adaptada SINAPI 73838/001) | un | 2 | 285.6 | 285.6 | 571.2
7.1.12 | PV2 - PAINEL 4,90X3,95M EM ALUMÍNIO ANODIZADO PRETO E PORTA EM VIDRO TEMPERADO LISO ESP.: 10MM FIXO, COM PORTA DE ABRIR 2 FOLHAS 0,95X2,65M, COMPLETA, INCLUSIVE FERRAGENS | UN | 1 | 8798.19 | 8798.19 | 8798.19
7.1.13 | PV3- PAINEL EM ALUMÍNIO COM VIDRO COMUM 4,25X2,85M, COMPLETO, INCLUSIVE FERRAGENS | un | 2 | 6366.22 | 6366.22 | 12732.44
7.1.14 | PV4- PAINEL EM ALUMÍNIO COM VIDRO COMUM 4,75X2,85M, COMPLETO, INCLUSIVE FERRAGENS | un | 1 | 7115.18 | 7115.18 | 7115.18
7.1.15 | Mola hidráulica para porta de madeira (Brasil ou similar) | un | 36 | 153.39 | 153.39 | 5522.04
7.2 | JANELAS |  |  |  |  | 64686.57
7.2.1 | JV1 - JANELA EM VENEZIANA DE ALUMÍNIO ANODIZADO PRETO, 1 FOLHA FIXA, 0,80X0,60M | un | 2 | 187.27 | 187.27 | 374.54
7.2.2 | JA1 - JANELA EM ALUMÍNIO ANODIZADO PRETO, 2 FOLHAS DE CORRER, COM VIDRO COMUM ESP.: 6MM, 2,20X1,60M | UN | 13 | 1901.37 | 1901.37 | 24717.81
7.2.3 | JA2 - JANELA EM ALUMÍNIO ANODIZADO PRETO, 2 FOLHAS DE CORRER, COM VIDRO COMUM INCOLOR ESP.: 6MM, 1,80X1,60M | UN | 1 | 1555.62 | 1555.62 | 1555.62
7.2.4 | JA3 - JANELA EM ALUMÍNIO ANODIZADO PRETO, TIPO BASCULANTE, COM VIDRO COMUM INCOLOR ESP.: 4MM, 0,70X1,10M | UN | 19 | 386.36 | 386.36 | 7340.84
7.2.5 | JA4 - JANELA EM ALUMÍNIO ANODIZADO PRETO, 4 FOLHAS DE CORRER, COM VIDRO COMUM INCOLOR ESP.: 6MM, 4,40X1,60M | UN | 1 | 3802.74 | 3802.74 | 3802.74
7.2.6 | JA5 - JANELA EM ALUMÍNIO ANODIZADO PRETO, 2 FOLHAS FIXAS E 4 FOLHAS DE CORRER, COM VIDRO COMUM FUMÊ ESP.: 6MM, 6,00X1,10M | un | 1 | 3884.78 | 3884.78 | 3884.78
7.2.7 | JA6 - JANELA EM ALUMÍNIO ANODIZADO PRETO, 8 FOLHAS FIXAS E 8 FOLHAS DE CORRER, COM VIDRO COMUM FUMÊ ESP.: 6MM, 7,15X3,55M | UN | 1 | 15868.71 | 15868.71 | 15868.71
7.2.8 | JA7 - JANELA EM ALUMÍNIO ANODIZADO PRETO, 2 FOLHAS DE CORRER, COM VIDRO COMUM ESP.: 6MM, 1,55X1,60M | un | 1 | 1339.57 | 1339.57 | 1339.57
7.2.9 | JA8 - JANELA EM ALUMÍNIO ANODIZADO PRETO, 2 FOLHAS DE CORRER, COM VIDRO COMUM INCOLOR ESP.: 6MM, 1,30X1,60M | UN | 1 | 1123.5 | 1123.5 | 1123.5
7.2.10 | JA9 - JANELA EM ALUMÍNIO ANODIZADO PRETO, 2 FOLHAS DE CORRER, COM VIDRO COMUM ESP. 6MM FUMÊ, 1,63X1,20M | UN | 1 | 1151.23 | 1151.23 | 1151.23
7.2.11 | JA10 - JANELA EM ALUMÍNIO ANODIZADO PRETO, FIXO, COM VIDRO COMUM ESP. 6MM FUMÊ, 2,74X1,20M | UN | 1 | 1854.64 | 1854.64 | 1854.64
7.2.12 | JA11 - JANELA EM ALUMÍNIO ANODIZADO PRETO, 2 FOLHAS DE CORRER, COM VIDRO COMUM ESP. 6MM FUMÊ, 1,12X1,20M | UN | 1 | 791.05 | 791.05 | 791.05
7.2.13 | JA12 - JANELA EM ALUMÍNIO ANODIZADO PRETO, 2 FOLHAS DE CORRER, COM VIDRO COMUM ESP. 6MM FUMÊ, 0,90X1,20M | UN | 1 | 635.67 | 635.67 | 635.67
7.2.14 | JA13 - JANELA EM ALUMÍNIO ANODIZADO PRETO, TIPO BASCULANTE, COM VIDRO COMUM ESP. 4MM INCOLOR, 0,70X0,70M | UN | 1 | 245.87 | 245.87 | 245.87
7.3 | VISORES |  |  |  |  | 5393.01
7.3.1 | V1 - VISOR EM ALUMÍNIO COM VIDRO COMUM LISO ESP.: 4MM, 1,80X1,10M | UN | 7 | 521.39 | 521.39 | 3649.73
7.3.2 | V2 - VISOR EM ALUMÍNIO COM VIDRO COMUM LISO ESP.: 4MM, 1,40X1,10M | UN | 3 | 405.54 | 405.54 | 1216.62
7.3.3 | V3 - VISOR EM ALUMÍNIO COM VIDRO COMUM LISO ESP.: 4MM, 2,50X0,80M | UN | 1 | 526.66 | 526.66 | 526.66
8 | COBERTURA |  |  |  |  | 70781.457
8.1 | FABRICAÇÃO E INSTALAÇÃO DE ESTRUTURA PONTALETADA DE MADEIRA NÃO APARELHADA PARA TELHADOS COM ATÉ 2 ÁGUAS E PARA TELHA ONDULADA DE FIBROCIMENTO, METÁLICA, PLÁSTICA OU TERMOACÚSTICA, INCLUSO TRANSPORTE VERTICAL. AF_12/2015 | m² | 508.1 | 20.88 | 20.88 | 10609.128
8.2 | TRAMA DE MADEIRA COMPOSTA POR TERÇAS PARA TELHADOS DE ATÉ 2 ÁGUAS PARA TELHA ONDULADA DE FIBROCIMENTO, METÁLICA, PLÁSTICA OU TERMOACÚSTICA, INCLUSO TRANSPORTE VERTICAL. AF_12/2015 | m² | 508.1 | 20.3 | 20.3 | 10314.43
8.3 | IMUNIZACAO DE MADEIRAMENTO PARA COBERTURA UTILIZANDO CUPINICIDA INCOLOR | m² | 508.1 | 5.72 | 5.72 | 2906.332
8.4 | TELHAMENTO COM TELHA ONDULADA DE FIBROCIMENTO E = 6 MM, COM RECOBRIMENTO LATERAL DE 1 1/4 DE ONDA PARA TELHADO COM INCLINAÇÃO MÁXIMA DE 10°, COM ATÉ 2 ÁGUAS, INCLUSO IÇAMENTO. AF_06/2016 | m² | 508.1 | 46.39 | 46.39 | 23570.759
8.5 | CUMEEIRA PARA TELHA DE FIBROCIMENTO ONDULADA E = 6 MM, INCLUSO ACESSÓRIOS DE FIXAÇÃO E IÇAMENTO. AF_06/2016 | M | 21.2 | 56.34 | 56.34 | 1194.408
8.6 | Rufo de concreto armado fck=20mpa l=30cm e h=5cm | m | 121.8 | 25.21 | 25.21 | 3070.578
8.7 | Chapim de granito cinza andorinha, c/ largura = 22 cm, esp = 2 cm | m | 266.2 | 71.81 | 71.81 | 19115.822
9 | IMPERMEABILIZAÇÃO |  |  |  |  | 87846.8255
9.1 | IMPERMEABILIZACAO DE SUPERFICIE COM MANTA ASFALTICA (COM POLIMEROS TIPO APP), E=4 MM | m² | 497.5 | 91.28 | 91.28 | 45411.8
9.2 | IMPERMEABILIZACAO DE SUPERFICIE COM ASFALTO ELASTOMERICO, INCLUSOS PRIMER E VEU DE FIBRA DE VIDRO. | m² | 9.4 | 162.76 | 162.76 | 1529.944
9.3 | IMPERMEABILIZACAO DE ESTRUTURAS ENTERRADAS, COM TINTA ASFALTICA, DUAS DEMAOS. | m² | 539.25 | 10.81 | 10.81 | 5829.2925
9.4 | IMPERMEABILIZACAO DE SUPERFICIE COM REVESTIMENTO BICOMPONENTE SEMI FLEXIVEL. | m² | 49.9 | 14.04 | 14.04 | 700.596
9.5 | JUNTA DE DILATACAO PARA IMPERMEABILIZACAO, COM SELANTE ELASTICO MONOCOMPONENTE A BASE DE POLIURETANO, DIMENSOES 1X1CM. | M | 421.5 | 24.11 | 24.11 | 10162.365
9.6 | REGULARIZAÇÃO COM ARGAMASSA DE CIMENTO E AREIA - TRAÇO 1:3, ESPESSURA MÉDIA 20MM (Adaptada SIURB 50140) | M² | 345.7 | 30.22 | 30.22 | 10447.054
9.7 | PROTEÇÃO MECÂNICA DE SUPERFÍCIE COM ARGAMASSA DE CIMENTO E AREIA , TRAÇO 1:3, E=2CM (SINAPI 83748 JUN/2016) | M² | 345.7 | 39.82 | 39.82 | 13765.774
10 | REVESTIMENTOS |  |  |  |  | 236462.5521
10.1 | PAREDES INTERNAS |  |  |  |  | 55946.08
10.1.1 | CHAPISCO APLICADO EM ALVENARIAS E ESTRUTURAS DE CONCRETO INTERNAS, COM COLHER DE PEDREIRO. ARGAMASSA TRAÇO 1:3 COM PREPARO EM BETONEIRA 400L. AF_06/2014 | m² | 1045.6 | 3.77 | 3.77 | 3941.912
10.1.2 | (COMPOSIÇÃO REPRESENTATIVA) DO SERVIÇO DE EMBOÇO/MASSA ÚNICA, APLICADO MANUALMENTE, TRAÇO 1:2:8, EM BETONEIRA DE 400L, PAREDES INTERNAS, COM EXECUÇÃO DE TALISCAS, EDIFICAÇÃO HABITACIONAL UNIFAMILIAR (CASAS) E EDIFICAÇÃO PÚBLICA PADRÃO. AF_12/2014 | m² | 1045.6 | 35.78 | 35.78 | 37411.568
10.1.3 | (COMPOSIÇÃO REPRESENTATIVA) DO SERVIÇO DE REVESTIMENTO CERÂMICO PARA PAREDES INTERNAS, MEIA PAREDE, OU PAREDE INTEIRA, PLACAS GRÊS OU SEMI-GRÊS DE 20X20 CM, PARA EDIFICAÇÕES HABITACIONAIS UNIFAMILIAR (CASAS) E EDIFICAÇÕES PÚBLICAS PADRÃO. AF_11/2014 | m² | 301.5 | 48.4 | 48.4 | 14592.6
10.2 | PAREDES EXTERNAS |  |  |  |  | 180516.4721
10.2.1 | CHAPISCO APLICADO EM ALVENARIA (SEM PRESENÇA DE VÃOS) E ESTRUTURAS DE CONCRETO DE FACHADA, COM COLHER DE PEDREIRO. ARGAMASSA TRAÇO 1:3 COM PREPARO EM BETONEIRA 400L. AF_06/2014 | m² | 1216.5 | 6.22 | 6.22 | 7566.63
10.2.2 | CHAPISCO APLICADO EM ALVENARIA (COM PRESENÇA DE VÃOS) E ESTRUTURAS DE CONCRETO DE FACHADA, COM COLHER DE PEDREIRO. ARGAMASSA TRAÇO 1:3 COM PREPARO EM BETONEIRA 400L. AF_06/2014 | m² | 536.5 | 8.32 | 8.32 | 4463.68
10.2.3 | EMBOÇO OU MASSA ÚNICA EM ARGAMASSA TRAÇO 1:2:8, PREPARO MECÂNICO COM BETONEIRA 400 L, APLICADA MANUALMENTE EM PANOS CEGOS DE FACHADA (SEM PRESENÇA DE VÃOS), ESPESSURA DE 25 MM. AF_06/2014 | m² | 1216.5 | 35.39 | 35.39 | 43051.935
10.2.4 | EMBOÇO OU MASSA ÚNICA EM ARGAMASSA TRAÇO 1:2:8, PREPARO MECÂNICO COM BETONEIRA 400 L, APLICADA MANUALMENTE EM PANOS DE FACHADA COM PRESENÇA DE VÃOS, ESPESSURA DE 25 MM. AF_06/2014 | m² | 536.5 | 53.37 | 53.37 | 28633.005
10.2.5 | REVESTIMENTO CERÂMICO PARA PAREDES EXTERNAS EM PASTILHAS DE PORCELANA 5 X 5 CM VERMELHA, ALINHADAS A PRUMO, APLICADO EM PANOS COM VÃOS. AF_06/2014 | m² | 31.8 | 134.13 | 134.13 | 4265.334
10.2.6 | REVESTIMENTO CERÂMICO PARA PAREDES EXTERNAS EM PASTILHAS DE PORCELANA 5 X 5 CM VERMELHA, ALINHADAS A PRUMO, APLICADO EM PANOS SEM VÃOS. AF_06/2014 | m² | 72.5 | 120.34 | 120.34 | 8724.65
10.2.7 | REVESTIMENTO CERÂMICO PARA PAREDES EXTERNAS EM PASTILHAS DE PORCELANA 10 X 10 CM_COR_CINZA (PLACAS DE 30 X 30 CM), ALINHADAS A PRUMO, APLICADO EM PANOS COM VÃOS. AF_06/2014 | m² | 229.2 | 98.47 | 98.47 | 22569.324
10.2.8 | REVESTIMENTO CERÂMICO PARA PAREDES EXTERNAS EM PASTILHAS DE PORCELANA 10 X 10 CM_COR_CINZA (PLACAS DE 30 X 30 CM), ALINHADAS A PRUMO, APLICADO EM PANOS SEM VÃOS. AF_06/2014 | m² | 29.9 | 86.85 | 86.85 | 2596.815
10.2.9 | REVESTIMENTO CERÂMICO PARA PAREDES EXTERNAS EM PASTILHAS DE PORCELANA 10 X 10 CM_COR_BRANCO (PLACAS DE 30 X 30 CM), ALINHADAS A PRUMO, APLICADO EM PANOS COM VÃOS. AF_06/2014 | m² | 275.5 | 92.99 | 92.99 | 25618.745
10.2.10 | REVESTIMENTO CERÂMICO PARA PAREDES EXTERNAS EM PASTILHAS DE PORCELANA 10 X 10 CM_COR_BRANCO (PLACAS DE 30 X 30 CM), ALINHADAS A PRUMO, APLICADO EM PANOS SEM VÃOS. AF_06/2014 | M² | 111.9 | 81.69 | 81.69 | 9141.111
10.2.11 | Revestimento metálico em alumínio composto (Alucobond), e=0,3mm, pintura Kaynar 500 composta por seis camadas, inclusive estrutura metálica auxiliar em perfil de viga "U" de 2" - fornecimento e montagem | m² | 63.09 | 378.59 | 378.59 | 23885.2431
11 | PAVIMENTAÇÃO E ARREMATES |  |  |  |  | 183307.237
11.1 | AMBIENTES INTERNOS |  |  |  |  | 103692.972
11.1.1 | CONTRAPISO EM ARGAMASSA TRAÇO 1:4 (CIMENTO E AREIA), PREPARO MECÂNICO COM BETONEIRA 400 L, APLICADO EM ÁREAS SECAS SOBRE LAJE, ADERIDO, ESPESSURA 2CM. AF_06/2014 | m² | 786.4 | 31.07 | 31.07 | 24433.448
11.1.2 | PISO INDUSTRIAL ALTA RESISTENCIA, ESPESSURA 12MM, INCLUSO JUNTAS DE DILATACAO PLASTICAS E POLIMENTO MECANIZADO | m² | 704.6 | 108.3 | 108.3 | 76308.18
11.1.3 | (COMPOSIÇÃO REPRESENTATIVA) DO SERVIÇO DE REVESTIMENTO CERÂMICO PARA PISO COM PLACAS TIPO GRÉS DE DIMENSÕES 35X35 CM, PARA EDIFICAÇÃO HABITACIONAL UNIFAMILIAR (CASA) E EDIFICAÇÃO PÚBLICA PADRÃO. AF_11/2014 | m² | 81.8 | 36.08 | 36.08 | 2951.344
11.2 | ÁREA EXTERNA |  |  |  |  | 63725.933
11.2.1 | EXECUÇÃO DE PAVIMENTO EM PISO INTERTRAVADO, COM BLOCO PISOGRAMA DE 35 X 25 CM, ESPESSURA 8 CM. AF_12/2015 | m² | 377.05 | 66.7 | 66.7 | 25149.235
11.2.2 | EXECUÇÃO DE PASSEIO (CALÇADA) OU PISO DE CONCRETO COM CONCRETO MOLDADO IN LOCO, USINADO, ACABAMENTO CONVENCIONAL, ESPESSURA 6 CM, ARMADO. AF_07/2016 | m² | 511.1 | 56.96 | 56.96 | 29112.256
11.2.3 | ASSENTAMENTO DE GUIA (MEIO-FIO) EM TRECHO RETO, CONFECCIONADA EM CONCRETO PRÉ-FABRICADO, DIMENSÕES 100X15X13X20 CM (COMPRIMENTO X BASE INFERIOR X BASE SUPERIOR X ALTURA), PARA URBANIZAÇÃO INTERNA DE EMPREENDIMENTOS. AF_06/2016_P | M | 183 | 42.71 | 42.71 | 7815.93
11.2.4 | Prisma de fechamento para estacionamentos, em pré-moldado de concreto, dimensões 1,00 x 0,20 x 0,17 m | m | 28.8 | 57.24 | 57.24 | 1648.512
11.3 | RODAPÉS, SOLEIRAS, FILETES E PEITORIS |  |  |  |  | 15888.332
11.3.1 | RODAPE EM MADEIRA, ALTURA 7CM, FIXADO COM COLA | M | 531.5 | 18.47 | 18.47 | 9816.805
11.3.2 | Rodapé em granito, h = 10 cm, e = 2,0 cm, aplicado com argamassa industrializada ac-i | m | 8.9 | 50.38 | 50.38 | 448.382
11.3.3 | SOLEIRA DE GRANITO, LARGURA 15CM, ASSENTADA SOBRE ARGAMASSA TRACO 1:4 (CIMENTO E AREIA) - ADAPTADA SINAPI (84161) | M | 18.7 | 71.42 | 71.42 | 1335.554
11.3.4 | PEITORIL EM GRANITO CINZA ANDORINHA OU CORUMBÁ, LARGURA DE 17CM, ASSENTADO COM ARGAMASSA TRACO 1:4 (CIMENTO E AREIA MEDIA), PREPARO MANUAL DA ARGAMASSA - ADAPTADA SINAPI (84088) | M | 80.7 | 53.13 | 53.13 | 4287.591
12 | FORROS |  |  |  |  | 65093.343
12.1 | FORRO DE GESSO EM PLACAS 60X60CM, ESPESSURA 1,2CM, INCLUSIVE FIXACAO COM ARAME | m² | 107.5 | 33.02 | 33.02 | 3549.65
12.2 | Forro de gesso acartonado, cor branca, placa 1243 x 618mm, marca GYPSUM, modelo gessolyne ou similar, instalado (revestimento em PVC) | m² | 578 | 94.64 | 94.64 | 54701.92
12.3 | Fornecimento e colocação de forro em fibra mineral armstrong georgian (rh 90) | m² | 74.7 | 91.59 | 91.59 | 6841.773
13 | PINTURAS |  |  |  |  | 69454.596
13.1 | PAREDES INTERNAS |  |  |  |  | 41214.618
13.1.1 | APLICAÇÃO DE FUNDO SELADOR ACRÍLICO EM PAREDES, UMA DEMÃO. AF_06/2014 | m² | 1470.9 | 2.54 | 2.54 | 3736.086
13.1.2 | APLICAÇÃO E LIXAMENTO DE MASSA LÁTEX EM PAREDES, DUAS DEMÃOS. AF_06/2014 | m² | 1470.9 | 13.33 | 13.33 | 19607.097
13.1.3 | APLICAÇÃO MANUAL DE PINTURA COM TINTA LÁTEX ACRÍLICA EM PAREDES, DUAS DEMÃOS. AF_06/2014 | m² | 1470.9 | 12.15 | 12.15 | 17871.435
13.2 | PAREDES EXTERNAS |  |  |  |  | 18902.142
13.2.1 | APLICAÇÃO MANUAL DE FUNDO SELADOR ACRÍLICO EM PAREDES EXTERNAS DE CASAS. AF_06/2014 | m² | 665.1 | 2.94 | 2.94 | 1955.394
13.2.2 | APLICAÇÃO E LIXAMENTO DE MASSA LÁTEX EM PAREDES, DUAS DEMÃOS. AF_06/2014 | m² | 665.1 | 13.33 | 13.33 | 8865.783
13.2.3 | APLICAÇÃO MANUAL DE PINTURA COM TINTA LÁTEX ACRÍLICA EM PAREDES, DUAS DEMÃOS. AF_06/2014 | m² | 665.1 | 12.15 | 12.15 | 8080.965
13.3 | FORROS E TETOS |  |  |  |  | 7012.574
13.3.1 | CHAPISCO APLICADO NO TETO, COM ROLO PARA TEXTURA ACRÍLICA. ARGAMASSA TRAÇO 1:4 E EMULSÃO POLIMÉRICA (ADESIVO) COM PREPARO MANUAL. AF_06/2014 | m² | 25.4 | 4.78 | 4.78 | 121.412
13.3.2 | MASSA ÚNICA, PARA RECEBIMENTO DE PINTURA, EM ARGAMASSA TRAÇO 1:2:8, PREPARO MANUAL, APLICADA MANUALMENTE EM TETO, ESPESSURA DE 20MM, COM EXECUÇÃO DE TALISCAS. AF_03/2015 | m² | 25.4 | 49.98 | 49.98 | 1269.492
13.3.3 | APLICAÇÃO DE FUNDO SELADOR ACRÍLICO EM TETO, UMA DEMÃO. AF_06/2014 | m² | 132.9 | 2.94 | 2.94 | 390.726
13.3.4 | APLICAÇÃO E LIXAMENTO DE MASSA LÁTEX EM TETO, DUAS DEMÃOS. AF_06/2014 | m² | 132.9 | 25.33 | 25.33 | 3366.357
13.3.5 | APLICAÇÃO MANUAL DE PINTURA COM TINTA LÁTEX ACRÍLICA EM TETO, DUAS DEMÃOS. AF_06/2014 | m² | 132.9 | 14.03 | 14.03 | 1864.587
13.4 | PISOS E ELEMENTOS METÁLICOS E DE MADEIRA |  |  |  |  | 2325.262
13.4.1 | PINTURA ACRILICA PARA SINALIZAÇÃO HORIZONTAL EM PISO CIMENTADO | m² | 30.2 | 24.37 | 24.37 | 735.974
13.4.2 | PINTURA ESMALTE FOSCO PARA MADEIRA, DUAS DEMAOS, SOBRE FUNDO NIVELADOR BRANCO | m² | 37.2 | 26.54 | 26.54 | 987.288
13.4.3 | PINTURA ESMALTE FOSCO, DUAS DEMAOS, SOBRE SUPERFICIE METALICA | m² | 20 | 30.1 | 30.1 | 602
14 | SERRALHERIA |  |  |  |  | 71390.5907
14.1 | GRADIL DE ALUMINIO ANODIZADO TIPO BARRA CHATA | m² | 79.34 | 384.72 | 384.72 | 30523.6848
14.2 | ALÇAPÃO EM FERRO 1,10X1,10M, INCLUSO FERRAGENS (ADAPTADA SINAPI 74073/002) | un | 2 | 308.14 | 308.14 | 616.28
14.3 | Fornecimento e instalação de brise metálico de alumínio ref. 84F, 45º L, da Fibrocell ou similar | m² | 100.91 | 238.13 | 238.13 | 24029.6983
14.4 | Escada marinheiro com guarda corpo, L=45cm, executada em barras chata galvanizada 1 1/4" x 5/16", e guarda corpo d=65cm em barra chata galv.d=1"x1/8", sendo degraus em barra red. d=5/8", espaçados de 30cm, inclusive lixamento e pintura, fornec e inst | m | 11.2 | 1177.13 | 1177.13 | 13183.856
14.5 | ESCADA TIPO MARINHEIRO EM TUBO ACO GALVANIZADO 1 1/2" 5 DEGRAUS | M | 8.1 | 299.68 | 299.68 | 2427.408
14.6 | PORTAO DE FERRO EM CHAPA GALVANIZADA PLANA 14 GSG (PF1 - CASA DE LIXO) | m² | 2.52 | 241.93 | 241.93 | 609.6636
15 | INSTALAÇÕES ELÉTRICAS |  |  |  |  | 290658.365
15.1 | QUADROS ELÉTRICOS |  |  |  |  | 19314.21
15.1.1 | QGBT-INT (QUADRO GERAL DE BAIXA TENSÃO - INTERNO) | un | 1 | 2427.58 | 2427.58 | 2427.58
15.1.2 | QGBT-EXT (QUADRO GERAL DE BAIXA TENSÃO - EXTERNO) | un | 1 | 2379.93 | 2379.93 | 2379.93
15.1.3 | QDGUA (QUADRO DE DISTRIBUIÇÃO DA GUARITA) | un | 1 | 1066.59 | 1066.59 | 1066.59
15.1.4 | QF-BREC (QUADRO DE FORÇA - BOMBA DE RECALQUE) | un | 1 | 2180.34 | 2180.34 | 2180.34
15.1.5 | QDIL (QUADRO DE DISTRIBUIÇÃO DE ILUMINAÇÃO) | un | 1 | 1169.27 | 1169.27 | 1169.27
15.1.6 | QDTO (QUADRO DE DISTRIBUIÇÃO DE TOMADAS) | un | 1 | 3847.01 | 3847.01 | 3847.01
15.1.7 | QDIMP (QUADRO DE DISTRIBUIÇÃO PARA IMPRESSORAS) | un | 1 | 1136.54 | 1136.54 | 1136.54
15.1.8 | QDAR (QUADRO DE DISTRIBUIÇÃO DE AR CONDICIONADO) | un | 1 | 2445.44 | 2445.44 | 2445.44
15.1.9 | QDNB-INF (QUADRO DE DISTRIBUIÇÃO NO-BREAK - INFORMÁTICA) | un | 1 | 1663.97 | 1663.97 | 1663.97
15.1.10 | QF-BIN (QUADRO DE FORÇA - BOMBA DE INCÊNDIO) | un | 1 | 997.54 | 997.54 | 997.54
15.2 | CABOS |  |  |  |  | 69200.59
15.2.1 | CABO DE COBRE FLEXÍVEL ISOLADO, 6 MM², ANTI-CHAMA 0,6/1,0 KV, PARA CIRCUITOS TERMINAIS - FORNECIMENTO E INSTALAÇÃO. AF_12/2015 | M | 268 | 6.88 | 6.88 | 1843.84
15.2.2 | CABO DE COBRE FLEXÍVEL ISOLADO, 35 MM², ANTI-CHAMA 0,6/1,0 KV, PARA DISTRIBUIÇÃO - FORNECIMENTO E INSTALAÇÃO. AF_12/2015 | M | 8 | 22.67 | 22.67 | 181.36
15.2.3 | CABO DE COBRE FLEXÍVEL ISOLADO, 120 MM², ANTI-CHAMA 0,6/1,0 KV, PARA DISTRIBUIÇÃO - FORNECIMENTO E INSTALAÇÃO. AF_12/2015 | M | 332 | 72.64 | 72.64 | 24116.48
15.2.4 | CABO DE COBRE FLEXÍVEL ISOLADO, 2,5 MM², ANTI-CHAMA 450/750 V, PARA CIRCUITOS TERMINAIS - FORNECIMENTO E INSTALAÇÃO. AF_12/2015 | M | 11940 | 2.96 | 2.96 | 35342.4
15.2.5 | CABO DE COBRE FLEXÍVEL ISOLADO, 4 MM², ANTI-CHAMA 450/750 V, PARA CIRCUITOS TERMINAIS - FORNECIMENTO E INSTALAÇÃO. AF_12/2015 | M | 794 | 4.62 | 4.62 | 3668.28
15.2.6 | CABO DE COBRE FLEXÍVEL ISOLADO, 6 MM², ANTI-CHAMA 450/750 V, PARA CIRCUITOS TERMINAIS - FORNECIMENTO E INSTALAÇÃO. AF_12/2015 | M | 67 | 6.27 | 6.27 | 420.09
15.2.7 | CABO DE COBRE FLEXÍVEL ISOLADO, 16 MM², ANTI-CHAMA 450/750 V, PARA CIRCUITOS TERMINAIS - FORNECIMENTO E INSTALAÇÃO. AF_12/2015 | M | 2 | 15.46 | 15.46 | 30.92
15.2.8 | CABO DE COBRE FLEXÍVEL ISOLADO, 70 MM², ANTI-CHAMA 450/750 V, PARA DISTRIBUIÇÃO - FORNECIMENTO E INSTALAÇÃO. AF_12/2015 | M | 83 | 43.34 | 43.34 | 3597.22
15.3 | NO-BREAK |  |  |  |  | 37930.89
15.3.1 | NOBREAK TRIFÁSICO 30KVA COMPLETO (COM BANCO DE BATERIAS) - SAÍDA 380/220V- 60HZ - AUTOMÁTICO (Adaptada ORSE 8331) | CJ | 1 | 37930.89 | 37930.89 | 37930.89
15.4 | ENTRADA DE ENERGIA/SUBESTAÇÃO/MEDIÇÃO |  |  |  |  | 36422.722
15.4.1 | TRANSFORMADOR DISTRIBUICAO 150KVA TRIFASICO 60HZ CLASSE 15KV IMERSO EM ÓLEO MINERAL FORNECIMENTO E INSTALACAO | UN | 1 | 17264.05 | 17264.05 | 17264.05
15.4.2 | Fornecimento de manilha sapatilha em ferro nodular galvanizado | un | 3 | 16.65 | 16.65 | 49.95
15.4.3 | PARA-RAIO TP VALVULA 15KV/5KA - FORNECIMENTO E INSTALACAO | UN | 3 | 525.11 | 525.11 | 1575.33
15.4.4 | ISOLADOR DE SUSPENSAO (DISCO) TP CAVILHA CLASSE 15KV - 6''. FORNECIMENTO E INSTALACAO. | UN | 3 | 134.33 | 134.33 | 402.99
15.4.5 | CONECTOR DE PARAFUSO FENDIDO EM LIGA DE COBRE COM SEPARADOR DE CABOS PARA CABO 50 MM2 - FORNECIMENTO E INSTALACAO | UN | 3 | 10.97 | 10.97 | 32.91
15.4.6 | Conector estribo pressão para cabo Al 1/0 CAA, fornecimento | un | 3 | 15.63 | 15.63 | 46.89
15.4.7 | Conector estribo pressão para cabo Al 4/0 CAA, fornecimento | un | 3 | 15.63 | 15.63 | 46.89
15.4.8 | GRAMPO PARALELO EM ALUMINIO FUNDIDO OU ESTRUDADO DE 2 PARAFUSOS, PARA CABO DE 6 A 50 MM2, PASTA ANTIOXIDANTE. FORNEC E INSTALAÇÃO. | UN | 3 | 11.67 | 11.67 | 35.01
15.4.9 | ARAME DE AÇO GALVANIZADO 12 BWG | KG | 2 | 15.28 | 15.28 | 30.56
15.4.10 | ELETRODUTO RÍGIDO ROSCÁVEL, PVC, DN 110 MM (4") - FORNECIMENTO E INSTALAÇÃO. AF_12/2015 | M | 8.9 | 43.69 | 43.69 | 388.841
15.4.11 | CURVA 90 GRAUS PARA ELETRODUTO, PVC, ROSCÁVEL, DN 110 MM (4") - FORNECIMENTO E INSTALAÇÃO. AF_12/2015 | UN | 3 | 68.05 | 68.05 | 204.15
15.4.12 | LUVA PARA ELETRODUTO, PVC, ROSCÁVEL, DN 110 MM (4") - FORNECIMENTO E INSTALAÇÃO. AF_12/2015 | UN | 2 | 41.72 | 41.72 | 83.44
15.4.13 | ELETRODUTO RÍGIDO ROSCÁVEL, PVC, DN 25 MM (3/4"), PARA CIRCUITOS TERMINAIS, INSTALADO EM PAREDE - FORNECIMENTO E INSTALAÇÃO. AF_12/2015 | M | 13 | 11.11 | 11.11 | 144.43
15.4.14 | Cabeçote de alumínio de 4" | Un | 1 | 35.34 | 35.34 | 35.34
15.4.15 | HASTE COPPERWELD 5/8 X 3,0M COM CONECTOR | UN | 4 | 61.56 | 61.56 | 246.24
15.4.16 | Caixa de inspeção 0,30 x 0,30 x 0,40m | un | 2 | 148.13 | 148.13 | 296.26
15.4.17 | Tampa reforçada em ferro fundido com escotilha d=300mm, inclusive assentamento (Adaptada IOPES 160321) | und | 2 | 158.41 | 158.41 | 316.82
15.4.18 | CABO DE COBRE NU 50MM2 - FORNECIMENTO E INSTALACAO | M | 43 | 37.97 | 37.97 | 1632.71
15.4.19 | Cruzeta em concreto (90x115x2400mm) | UN | 4 | 186.7 | 186.7 | 746.8
15.4.20 | Porca galv. quadrada de 24mm - rosca M 16x2- Fornecimento e colocação (Adaptada ORSE 9832) | un | 48 | 1.36 | 1.36 | 65.28
15.4.21 | PARAFUSO M16 EM ACO GALVANIZADO, COMPRIMENTO = 250 MM, DIAMETRO = 16 MM, ROSCA MAQUINA, CABECA QUADRADA (Adaptada ORSE 9830) | un | 8 | 9.07 | 9.07 | 72.56
15.4.22 | PARAFUSO M16 EM ACO GALVANIZADO, COMPRIMENTO = 400 MM, DIAMETRO = 16 MM, ROSCA MAQUINA, CABECA QUADRADA (Adaptada ORSE 9830) | un | 8 | 15.11 | 15.11 | 120.88
15.4.23 | PARAFUSO M16 EM ACO GALVANIZADO, COMPRIMENTO = 125 MM, DIAMETRO = 16 MM, ROSCA MAQUINA, CABECA QUADRADA (Adaptada ORSE 9830) | un | 8 | 6.61 | 6.61 | 52.88
15.4.24 | PARAFUSO M16 EM ACO GALVANIZADO, COMPRIMENTO = 450 MM, DIAMETRO = 16 MM, ROSCA MAQUINA, CABECA QUADRADA (Adaptada ORSE 9830) | un | 8 | 16.97 | 16.97 | 135.76
15.4.25 | PARAFUSO M16 EM ACO GALVANIZADO, COMPRIMENTO = 70 MM, DIAMETRO = 16 MM, ROSCA MAQUINA, CABECA QUADRADA (Adaptada ORSE 9830) | un | 8 | 6.61 | 6.61 | 52.88
15.4.26 | PARAFUSO M16 EM ACO GALVANIZADO, COMPRIMENTO = 150 MM, DIAMETRO = 16 MM, ROSCA MAQUINA, CABECA QUADRADA (Adaptada ORSE 9830) | un | 8 | 7.14 | 7.14 | 57.12
15.4.27 | ALCA PRE-FORMADA DISTRIBUIÇÃO EM ACO RECOBERTO COM ALUMINIO PARA CABO 25MM2, ENCAPADO. FORNECIMENTO E INSTALAÇÃO. | UN | 3 | 13.55 | 13.55 | 40.65
15.4.28 | Sela para cruzeta - Fornecimento | M | 4 | 9.4 | 9.4 | 37.6
15.4.29 | MÃO FRANCESA EM BARRA DE FERRO CHATO RETANGULAR 2" X 1/4", REFORÇADA, 40 X 30 CM | UN | 8 | 37.78 | 37.78 | 302.24
15.4.30 | SUPORTE PARA TRANSFORMADOR EM POSTE DE CONCRETO CIRCULAR | UN | 2 | 106.17 | 106.17 | 212.34
15.4.31 | OLHAL PARA PARAFUSO F 28 X 17,5 (5.000DAN) OU 16MM2 | un | 3 | 13.33 | 13.33 | 39.99
15.4.32 | Gancho suspensão com olhal, fornecimento | un | 3 | 12.39 | 12.39 | 37.17
15.4.33 | CHAVE FUSIVEL UNIPOLAR, 15KV - 100A, EQUIPADA COM COMANDO PARA HASTE DE MANOBRA . FORNECIMENTO E INSTALAÇÃO. | UN | 3 | 248.22 | 248.22 | 744.66
15.4.34 | DISJUNTOR TERMOMAGNETICO TRIPOLAR EM CAIXA MOLDADA 250A 600V, FORNECIMENTO E INSTALACAO | UN | 1 | 1073.98 | 1073.98 | 1073.98
15.4.35 | SOLDA EXOTÉRMICA CARTUCHO N° 115 | UN | 12 | 29.23 | 29.23 | 350.76
15.4.36 | CABO DE COBRE FLEXÍVEL ISOLADO, 150 MM², ANTI-CHAMA 450/750 V, PARA DISTRIBUIÇÃO - FORNECIMENTO E INSTALAÇÃO. AF_12/2015 | M | 40 | 89.33 | 89.33 | 3573.2
15.4.37 | CAIXA DE MEDICAO EM ALTA TENSAO - FORNECIMENTO E INSTALACAO | UN | 1 | 976.58 | 976.58 | 976.58
15.4.38 | Poste de concreto duplo T (DT) 11/1000 - fornecimento e assentamento | un | 1 | 2122.71 | 2122.71 | 2122.71
15.4.39 | ELETRODUTO RÍGIDO ROSCÁVEL, PVC, DN 20 MM (1/2"), PARA CIRCUITOS TERMINAIS, INSTALADO EM PAREDE - FORNECIMENTO E INSTALAÇÃO. AF_12/2015 | M | 4 | 9.68 | 9.68 | 38.72
15.4.40 | CURVA 180 GRAUS PARA ELETRODUTO, PVC, ROSCÁVEL, DN 20 MM (1/2"), PARA CIRCUITOS TERMINAIS, INSTALADA EM PAREDE - FORNECIMENTO E INSTALAÇÃO. AF_12/2015 | UN | 1 | 12.33 | 12.33 | 12.33
15.4.41 | CURVA 90 GRAUS PARA ELETRODUTO, PVC, ROSCÁVEL, DN 20 MM (1/2"), PARA CIRCUITOS TERMINAIS, INSTALADA EM PAREDE - FORNECIMENTO E INSTALAÇÃO. AF_12/2015 | UN | 2 | 12.56 | 12.56 | 25.12
15.4.42 | ESCAVAÇÃO MANUAL DE VALAS. AF_03/2016 | m³ | 2.9 | 72.64 | 72.64 | 210.656
15.4.43 | CONCRETO FCK = 15MPA, TRAÇO 1:3,4:3,5 (CIMENTO/ AREIA MÉDIA/ BRITA 1) - PREPARO MECÂNICO COM BETONEIRA 600 L. AF_07/2016 | m³ | 0.75 | 343.25 | 343.25 | 257.4375
15.4.44 | LANCAMENTO/APLICACAO MANUAL DE CONCRETO EM FUNDACOES | m³ | 0.75 | 126.99 | 126.99 | 95.2425
15.4.45 | ALVENARIA DE VEDAÇÃO DE BLOCOS VAZADOS DE CONCRETO DE 14X19X39CM (ESPESSURA 14CM) DE PAREDES COM ÁREA LÍQUIDA MAIOR OU IGUAL A 6M² SEM VÃOS E ARGAMASSA DE ASSENTAMENTO COM PREPARO EM BETONEIRA. AF_06/2014 | m² | 10.1 | 63.2 | 63.2 | 638.32
15.4.46 | CINTA DE AMARRAÇÃO DE ALVENARIA MOLDADA IN LOCO COM UTILIZAÇÃO DE BLOCOS CANALETA. AF_03/2016 | M | 4.5 | 25.55 | 25.55 | 114.975
15.4.47 | CHAPISCO APLICADO EM ALVENARIA (SEM PRESENÇA DE VÃOS) E ESTRUTURAS DE CONCRETO DE FACHADA, COM COLHER DE PEDREIRO. ARGAMASSA TRAÇO 1:3 COM PREPARO EM BETONEIRA 400L. AF_06/2014 | m² | 22.5 | 6.22 | 6.22 | 139.95
15.4.48 | (COMPOSIÇÃO REPRESENTATIVA) DO SERVIÇO DE EMBOÇO/MASSA ÚNICA, APLICADO MANUALMENTE, TRAÇO 1:2:8, EM BETONEIRA DE 400L, PAREDES INTERNAS, COM EXECUÇÃO DE TALISCAS, EDIFICAÇÃO HABITACIONAL UNIFAMILIAR (CASAS) E EDIFICAÇÃO PÚBLICA PADRÃO. AF_12/2014 | m² | 22.5 | 35.78 | 35.78 | 805.05
15.4.49 | REATERRO DE VALA COM COMPACTAÇÃO MANUAL | m³ | 2.2 | 55.1 | 55.1 | 121.22
15.4.50 | CABO DE COBRE NU 95MM2 - FORNECIMENTO E INSTALACAO | M | 5 | 62.97 | 62.97 | 314.85
15.5 | LUMINÁRIAS E ACESSÓRIOS |  |  |  |  | 53871.7
15.5.1 | INTERNAS DE EMBUTIR |  |  |  |  | 34325.54
15.5.1.1 | LUMINÁRIA DE EMBUTIR PARA 2 LÂMPADAS LED TUBULARES DE 24W. CORPO E ALETAS PLANAS EM CHAPA DE AÇO TRATADA COM ACABAMENTO EM PINTURA ELETROSTÁTICA EPÓXI-PÓ NA COR BRANCA. REFLETOR EM ALUMÍNIO ANODIZADO DE ALTO BRILHO, ALOJADO NA LATERAL | UN | 100 | 217.16 | 217.16 | 21716
15.5.1.2 | LUMINÁRIA DE EMBUTIR PARA 2 LÂMPADAS LED TUBULARES DE 24W. CORPO E COBRE SOQUETE EM CHAPA DE AÇO TRATADA COM ACABAMENTO EM PINTURA ELETROSTÁTICA EPÓXI-PÓ NA COR BRANCA. REFLETOR EM ALUMÍNIO ANODIZADO DE ALTO BRILHO, ALOJADO NA LATERAL | UN | 44 | 208.1 | 208.1 | 9156.4
15.5.1.3 | LUMINÁRIA DE EMBUTIR PARA 2 LÂMPADAS LED TUBULARES DE 18W. CORPO E COBRE SOQUETE EM CHAPA DE AÇO TRATADA COM ACABAMENTO EM PINTURA ELETROSTÁTICA EPÓXI-PÓ NA COR BRANCA. REFLETOR EM ALUMÍNIO ANODIZADO DE ALTO BRILHO, ALOJADO NA LATERAL | UN | 2 | 203.57 | 203.57 | 407.14
15.5.1.4 | LUMINÁRIA CIRCULAR DE EMBUTIR PARA 1 LÂMPADA LED BULBO DE 18W. CORPO EM ALUMÍNIO COM ACABAMENTO EM PINTURA ELETROSTÁTICA EPÓXI-PÓ NA COR BRANCA. REFLETOR EM ALUMÍNIO ANODIZADO MULTIFACETADO DE ALTO BRILHO | un | 20 | 152.3 | 152.3 | 3046
15.5.2 | INTERNAS DE SOBREPOR |  |  |  |  | 708.74
15.5.2.1 | LUMINÁRIA DE SOBREPOR PARA 2 LÂMPADAS LED TUBULARES DE 24W. CORPO E ALETAS PLANAS EM CHAPA DE AÇO TRATADA COM ACABAMENTO EM PINTURA ELETROSTÁTICA EPÓXI-PÓ NA COR BRANCA. REFLETOR EM ALUMÍNIO ANODIZADO DE ALTO BRILHO | UN | 2 | 217.16 | 217.16 | 434.32
15.5.2.2 | Luminária tipo plafon (sobrepor), quadrada, 24x24cm, em aluminio pintado na cor branca, c/difusor em vidro, Aladin ou similar | un | 2 | 137.21 | 137.21 | 274.42
15.5.3 | ILUMINAÇÃO EXTERNA |  |  |  |  | 13082.55
15.5.3.1 | Poste decorativo com 02 pétalas, em aço galvanizado com difusor em vidro transparente temperado, ref. PT-301/2, da Aladin ou similar, com 3,00m, inclusive lâmpada vapor metálico de 150W | un | 3 | 960.29 | 960.29 | 2880.87
15.5.3.2 | Luminária fechada em alumínio, c/1 pétala, p/ iluminação de avenidas e praças c/difusor acrílico, ref:ALPHA, Tecnowatt ou similar, inclusive suporte fixação no topo do poste, reator e lâmpada vapor de sodio 150w | un | 6 | 633.87 | 633.87 | 3803.22
15.5.3.3 | Luminária tipo arandela em vidro leitoso, ref:DP-1922-01, Lustres Projeto ou similar, inclusive lâmpada vapor metálico | un | 22 | 168.67 | 168.67 | 3710.74
15.5.3.4 | Projetor de sobrepor com foco orientável, para lâmpada vapor metálico ou vapor de sódio 250/400 W | un | 4 | 323.8 | 323.8 | 1295.2
15.5.3.5 | Arandela de uso externo em alumínio pintado, com difusor em vidro transparente, ref: DP-2011-01, Lustres Projeto ou similar, completa | un | 6 | 86.38 | 86.38 | 518.28
15.5.3.6 | BASE EM CONCRETO 40x40x50CM (p/ postes das luminárias tipo pétala) | UN | 9 | 90.88 | 90.88 | 817.92
15.5.3.7 | BASE EM CONCRETO 50x20x20CM (p/ refletores) | UN | 2 | 28.16 | 28.16 | 56.32
15.5.4 | ACESSÓRIOS GERAIS PARA ILUMINAÇÃO |  |  |  |  | 5754.87
15.5.4.1 | Plugue prolongador com 2P+T de 10A, 250V | un | 198 | 17.64 | 17.64 | 3492.72
15.5.4.2 | CABO CORDPLAST (CABO PP) 3 x 2,50 mm² | M | 198 | 9.54 | 9.54 | 1888.92
15.5.4.3 | Cabo de cobre PP Cordplast 4 x 2,5 mm2, 450/750v - fornecimento e instalação | M | 13 | 10.23 | 10.23 | 132.99
15.5.4.4 | Conector Porcelana Tipo Sindal Tripolar Para Fio 16mm | UN | 13 | 18.48 | 18.48 | 240.24
15.6 | INTERRUPTORES E ACESSÓRIOS |  |  |  |  | 1619.68
15.6.1 | INTERRUPTOR SIMPLES (1 MÓDULO), 10A/250V, INCLUINDO SUPORTE E PLACA - FORNECIMENTO E INSTALAÇÃO. AF_12/2015 | UN | 22 | 25.64 | 25.64 | 564.08
15.6.2 | INTERRUPTOR SIMPLES (2 MÓDULOS), 10A/250V, INCLUINDO SUPORTE E PLACA - FORNECIMENTO E INSTALAÇÃO. AF_12/2015 | UN | 26 | 40.6 | 40.6 | 1055.6
15.7 | TOMADAS E ACESSÓRIOS |  |  |  |  | 9536.78
15.7.1 | TOMADA MÉDIA DE EMBUTIR (1 MÓDULO), 2P+T 20 A, INCLUINDO SUPORTE E PLACA - FORNECIMENTO E INSTALAÇÃO. AF_12/2015 | UN | 170 | 32.83 | 32.83 | 5581.1
15.7.2 | TOMADA MÉDIA DE EMBUTIR (2 MÓDULOS), 2P+T 20 A, INCLUINDO SUPORTE E PLACA - FORNECIMENTO E INSTALAÇÃO. AF_12/2015 | UN | 72 | 54.94 | 54.94 | 3955.68
15.8 | ELETRODUTOS |  |  |  |  | 18129.333
15.8.1 | ELETRODUTO RÍGIDO ROSCÁVEL, PVC, DN 25 MM (3/4"), PARA CIRCUITOS TERMINAIS, INSTALADO EM PAREDE - FORNECIMENTO E INSTALAÇÃO. AF_12/2015 | M | 1278.6 | 11.11 | 11.11 | 14205.246
15.8.2 | ELETRODUTO RÍGIDO ROSCÁVEL, PVC, DN 32 MM (1"), PARA CIRCUITOS TERMINAIS, INSTALADO EM PAREDE - FORNECIMENTO E INSTALAÇÃO. AF_12/2015 | M | 72.8 | 13.9 | 13.9 | 1011.92
15.8.3 | ELETRODUTO RÍGIDO ROSCÁVEL, PVC, DN 40 MM (1 1/4"), PARA CIRCUITOS TERMINAIS, INSTALADO EM PAREDE - FORNECIMENTO E INSTALAÇÃO. AF_12/2015 | M | 19 | 16.69 | 16.69 | 317.11
15.8.4 | ELETRODUTO RÍGIDO ROSCÁVEL, PVC, DN 50 MM (1 1/2") - FORNECIMENTO E INSTALAÇÃO. AF_12/2015 | M | 18.3 | 12.49 | 12.49 | 228.567
15.8.5 | ELETRODUTO RÍGIDO ROSCÁVEL, PVC, DN 60 MM (2") - FORNECIMENTO E INSTALAÇÃO. AF_12/2015 | M | 0.5 | 17.84 | 17.84 | 8.92
15.8.6 | ELETRODUTO RÍGIDO ROSCÁVEL, PVC, DN 110 MM (4") - FORNECIMENTO E INSTALAÇÃO. AF_12/2015 | M | 14.9 | 43.69 | 43.69 | 650.981
15.8.7 | Duto corrugado flexível em PEAD Ø = 1.1/4 | m | 23.9 | 11.65 | 11.65 | 278.435
15.8.8 | Duto corrugado flexível em PEAD Ø = 4", tipo Kanalex ou similar, lançado diretamente no solo, exclusive escavação e reaterro | m | 46.9 | 19.16 | 19.16 | 898.604
15.8.9 | ELETRODUTO DE AÇO GALVANIZADO, CLASSE LEVE, DN 20 MM (3/4), APARENTE, INSTALADO EM PAREDE - FORNECIMENTO E INSTALAÇÃO. AF_11/2016_P (alimentação das condensadoras na cobertura) | M | 35 | 15.13 | 15.13 | 529.55
15.9 | ELETROCALHAS |  |  |  |  | 7412
15.9.1 | Fornecimento e instalação de eletrocalha perfurada 200 x 50 x 3000 mm , com tampa (ref. mopa ou similar) (Adaptada ORSE 4533) | un | 53 | 113.76 | 113.76 | 6029.28
15.9.2 | Fornecimento e instalação de eletrocalha perfurada 300 x 50 x 3000 mm, com tampa (ref. mopa ou similar) (Adaptada ORSE 3399) | m | 8 | 172.84 | 172.84 | 1382.72
15.10 | ACESSÓRIOS GERAIS PARA ELETROCALHAS |  |  |  |  | 768.61
15.10.1 | Emenda interna 200 x 50 mm, para eletrocalha perfurada, com angulo 90º (ref. Mopa ou similar) (Adaptada ORSE 83570) | un | 18 | 11.38 | 11.38 | 204.84
15.10.2 | TERMINAL 200 X 50 PARA ELETROCALHA GALVANIZADA (Adaptada ORSE 9989) | UN | 4 | 21.28 | 21.28 | 85.12
15.10.3 | EMENDA INTERNA PARA ELETROCALHA GALVANIZADA, 300 X 50 (Adaptada ORSE 8357) | un | 3 | 13.12 | 13.12 | 39.36
15.10.4 | Tê horizontal 300 x 50mm para eletrocalha metálica (Adaptada ORSE 7143) | un | 2 | 35.61 | 35.61 | 71.22
15.10.5 | REDUÇÃO CONCÊNTRICA (300X50 P/ 200X50MM), PARA ELETROCALHA GALVANIZADA (Adaptada ORSE 8783) | un | 4 | 23.63 | 23.63 | 94.52
15.10.6 | Fornecimento e instalação de saída horizontal para eletroduto 3/4" (ref. vl 33 valemam ou similar) | un | 22 | 4.66 | 4.66 | 102.52
15.10.7 | Fornecimento e instalação de saída horizontal para eletroduto 1" (ref. vl 33 valemam ou similar) | un | 11 | 7.3 | 7.3 | 80.3
15.10.8 | Fornecimento e instalação de saída horizontal para eletroduto 1 1/4" (ref. vl 33 valemam ou similar) | un | 2 | 11.3 | 11.3 | 22.6
15.10.9 | Fornecimento e instalação de saída horizontal para eletroduto 1 1/2" (ref. vl 33 valemam ou similar) | un | 9 | 7.57 | 7.57 | 68.13
15.11 | ACESSÓRIOS DE FIXAÇÃO (ELETRODUTOS, ELETROCALHAS E PERFILADOS) |  |  |  |  | 15927.19
15.11.1 | Fixação de Eletrodutos (Material e Mão-de-obra) | CJ | 1404 | 10.24 | 10.24 | 14376.96
15.11.2 | Fixação de Eletrocalhas (Material e Mão-de-obra) | CJ | 61 | 10.27 | 10.27 | 626.47
15.11.3 | Suporte vertical 200 x 50 mm para fixação de eletrocalha metálica (Adaptada ORSE 8695) | un | 53 | 11.87 | 11.87 | 629.11
15.11.4 | Suporte vertical 300 x 50 mm para fixação de eletrocalha metálica (Adaptada ORSE 8695) | un | 8 | 13.95 | 13.95 | 111.6
15.11.5 | Abraçadeira metálica tipo "D" de 3/4" (Fixação eletroduto alimentação condensadoras na cobertura) | un | 35 | 5.23 | 5.23 | 183.05
15.12 | CONDULETES |  |  |  |  | 2638.52
15.12.1 | CONDULETE DE ALUMÍNIO, TIPO C, PARA ELETRODUTO DE AÇO GALVANIZADO DN 20 MM (3/4 | UN | 3 | 26.86 | 26.86 | 80.58
15.12.2 | CONDULETE DE ALUMÍNIO, TIPO LR, PARA ELETRODUTO DE AÇO GALVANIZADO DN 20 MM (3/4 | UN | 13 | 26.89 | 26.89 | 349.57
15.12.3 | CONDULETE DE ALUMÍNIO, TIPO T, PARA ELETRODUTO DE AÇO GALVANIZADO DN 20 MM (3/4 | UN | 18 | 31.06 | 31.06 | 559.08
15.12.4 | Condulete em alumínio tipo ll de 3/4" | un | 4 | 20.71 | 20.71 | 82.84
15.12.5 | Condulete em alumínio tipo lb de 3/4" | un | 3 | 20.71 | 20.71 | 62.13
15.12.6 | Ponto de força para condensadora (condulete, box e sealtubo) | un | 32 | 47.01 | 47.01 | 1504.32
15.13 | CAIXAS DE PASSAGEM |  |  |  |  | 17886.14
15.13.1 | CAIXA RETANGULAR 4" X 4" BAIXA (0,30 M DO PISO), PVC, INSTALADA EM PAREDE - FORNECIMENTO E INSTALAÇÃO. AF_12/2015 | UN | 5 | 12.35 | 12.35 | 61.75
15.13.2 | CAIXA OCTOGONAL 4" X 4", PVC, INSTALADA EM LAJE - FORNECIMENTO E INSTALAÇÃO. AF_12/2015 | UN | 200 | 11.72 | 11.72 | 2344
15.13.3 | CAIXA RETANGULAR 4" X 2", PVC, INSTALADA EM PAREDE - FORNECIMENTO E INSTALAÇÃO. AF_12/2015 (Tomadas e interruptores) | UN | 290 | 14.31 | 14.31 | 4149.9
15.13.4 | CAIXA RETANGULAR 4" X 2" ALTA (2,00 M DO PISO), PVC, INSTALADA EM PAREDE - FORNECIMENTO E INSTALAÇÃO. AF_12/2015 (Arandelas) | UN | 28 | 27.56 | 27.56 | 771.68
15.13.5 | CAIXA DE PASSAGEM METÁLICA 15X15X10CM DE SOBREPOR FORNECIMENTO E INSTALACAO (Adaptada SINAPI 83366) | UN | 39 | 73.23 | 73.23 | 2855.97
15.13.6 | CAIXA DE PASSAGEM EM CHAPA DE AÇO, EMBUTIR 153 X 153 X 82 MM (Adaptada) | UN | 18 | 54.28 | 54.28 | 977.04
15.13.7 | CAIXA DE PASSAGEM EM CHAPA METÁLICA COM TAMPA PARAFUSADA - 30X30X12CM | UN | 2 | 88.75 | 88.75 | 177.5
15.13.8 | CAIXA DE PASSAGEM METÁLICA 40X40X15CM FORNECIMENTO E INSTALACAO (Adaptado SINAPI 83366) | UN | 2 | 134.45 | 134.45 | 268.9
15.13.9 | CAIXA DE PASSAGEM METÁLICA DE EMBUTIR 40X40X15 CM (Adaptada AGETOP CIVIL 070648) | Un | 1 | 143.06 | 143.06 | 143.06
15.13.10 | Caixa de passagem em alvenaria de tijolos maciços esp. = 0,12m, dim. int. = 0,30 x 0,30 x 0,40m | un | 11 | 148.13 | 148.13 | 1629.43
15.13.11 | Caixa de passagem em alvenaria de tijolos maciços esp. = 0,12m, dim. int. = 0.40 x 0.40 x 0.40m | un | 1 | 224.32 | 224.32 | 224.32
15.13.12 | CAIXA ENTERRADA PARA INSTALACOES, 1,30X1,20X1,20M EM BLOCOS DE CONCRETO ESTRUTURAL | UN | 3 | 1260.43 | 1260.43 | 3781.29
15.13.13 | FURO EM CONCRETO PARA DIÂMETROS MAIORES QUE 40 MM E MENORES OU IGUAIS A 75 MM. AF_05/2015 | UN | 5 | 100.26 | 100.26 | 501.3
16 | CABEAMENTO ESTRUTURADO |  |  |  |  | 77159.7095
16.1 | RACK |  |  |  |  | 3993.32
16.1.1 | Fornecimento e montagem de rack fechado tipo armário 19" x 44u x 670mm | un | 1 | 2968.16 | 2968.16 | 2968.16
16.1.2 | ORGANIZADOR DE CABOS HORIZONTAL, ABERTO, PADRÃO RACK 19" | UN | 12 | 53.79 | 53.79 | 645.48
16.1.3 | Organizador vertical de cabos 44U | un | 2 | 189.84 | 189.84 | 379.68
16.2 | PAINÉIS E EQUIPAMENTOS |  |  |  |  | 7837.04
16.2.1 | BLOCO IDC-100 PARES INTERNO, IDC-IDC, PADRÃO 19" | UN | 2 | 383.05 | 383.05 | 766.1
16.2.2 | Fornecimento e instalação de path panel com 24 portas cat.6 | un | 8 | 684.93 | 684.93 | 5479.44
16.2.3 | Abraçadeira Plástica 3,6x150mm | UN | 500 | 0.09 | 0.09 | 45
16.2.4 | PARAFUSO E PORCA GAIOLA (Adaptada AGETOP CIVIL 071838) | un | 176 | 1.29 | 1.29 | 227.04
16.2.5 | Fornecimento e instalação de voice panel 24 portas cat 6 | un | 4 | 299.68 | 299.68 | 1198.72
16.2.6 | Bandeja fixa para rack, 19´ x 500 mm | un | 1 | 75.68 | 75.68 | 75.68
16.2.7 | Régua (filtro de linha) com 8 tomadas | UN | 2 | 22.53 | 22.53 | 45.06
16.3 | BACKBONE DE TELEFONIA |  |  |  |  | 919.93
16.3.1 | QUADRO DE DISTRIBUICAO PARA TELEFONE N.5, 80X80X12CM EM CHAPA METALICA, SEM ACESSORIOS, PADRAO TELEBRAS, FORNECIMENTO E INSTALACAO | UN | 1 | 369.63 | 369.63 | 369.63
16.3.2 | Bloco terminal para telefone - 10 pares | UN | 10 | 55.03 | 55.03 | 550.3
16.4 | ESPELHOS E CONECTORES |  |  |  |  | 6200.48
16.4.1 | CAIXA RETANGULAR 4" X 2" BAIXA (0,30 M DO PISO), PVC, INSTALADA EM PAREDE - FORNECIMENTO E INSTALAÇÃO. AF_12/2015 | UN | 96 | 9.35 | 9.35 | 897.6
16.4.2 | CONDULETE DE ALUMÍNIO, TIPO C, PARA ELETRODUTO DE AÇO GALVANIZADO DN 20 MM (3/4''), APARENTE - FORNECIMENTO E INSTALAÇÃO. AF_11/2016_P | UN | 2 | 26.86 | 26.86 | 53.72
16.4.3 | Fornecimento e instalação de espelho para caixa vertical 4" x 2" com 02 saídas rj-45 (krone ou similar) | un | 95 | 8.43 | 8.43 | 800.85
16.4.4 | Fornecimento e instalação de espelho para caixa 4" x 2" com 01 saída rj-45 | un | 3 | 6.32 | 6.32 | 18.96
16.4.5 | Fornecimento e instalação de conector rj 45 fêmea cat 6 (krone ou similar) | un | 193 | 22.95 | 22.95 | 4429.35
16.5 | CABOS |  |  |  |  | 33703.82
16.5.1 | CABO UTP-4P, CAT. 6 , 24 AWG | M | 4350 | 5.42 | 5.42 | 23577
16.5.2 | ADAPTER CABLE, CATEGORIA "6" DE 2,50m | UN | 382 | 18.35 | 18.35 | 7009.7
16.5.3 | CERTIFICAÇÃO DE GARANTIA DE TRANSMISSÃO DE CABOS LÓGICOS - CATEGORIA 6E | UN | 191 | 16.32 | 16.32 | 3117.12
16.6 | ELETROCALHAS |  |  |  |  | 2967.44
16.6.1 | Fornecimento e instalação de eletrocalha perfurada 100 x 50 x 3000 mm (ref. mopa ou similar) com tampa | m | 62 | 44.62 | 44.62 | 2766.44
16.6.2 | Fornecimento e instalação de eletrocalha perfurada 200 x 100 x 3000 mm (ref. mopa ou similar), com tampa (Adaptada ORSE 763) | m | 3 | 67 | 67 | 201
16.7 | ACESSÓRIOS PARA ELETROCALHAS |  |  |  |  | 2362.36
16.7.1 | Emenda interna 100 x 50 mm com base lisa perfurada para eletrocalha metálica (ref. Mopa ou similar) | un | 21 | 12.32 | 12.32 | 258.72
16.7.2 | Terminal 100 x 50 mm para eletrocalha metalica (ref. Mopa ou similar) | un | 4 | 20.23 | 20.23 | 80.92
16.7.3 | "T" HORIZONTAL 90º 100X50MM (Adaptada ORSE 7878) | un | 2 | 21.22 | 21.22 | 42.44
16.7.4 | Curva vertical 200 x 100 mm para eletrocalha metálica, com ângulo 90° (ref.: mopa ou similar) | un | 1 | 46.24 | 46.24 | 46.24
16.7.5 | Tê horizontal 200 x 100 mm para eletrocalha metálica (ref.: mopa ou similar) | un | 1 | 66.12 | 66.12 | 66.12
16.7.6 | REDUÇÃO CONCÊNTRICA 200&gt;100X50 (Adaptada ORSE 7878) | un | 2 | 35.78 | 35.78 | 71.56
16.7.7 | Fornecimento e instalação de saída horizontal para eletroduto 3/4" (ref. vl 33 valemam ou similar) | un | 3 | 4.66 | 4.66 | 13.98
16.7.8 | Fornecimento e instalação de saída horizontal para eletroduto 1" (ref. vl 33 valemam ou similar) | un | 8 | 7.3 | 7.3 | 58.4
16.7.9 | Fornecimento e instalação de saída horizontal para eletroduto 1 1/4" (ref. vl 33 valemam ou similar) | un | 18 | 11.3 | 11.3 | 203.4
16.7.10 | Fornecimento e instalação de saída horizontal para eletroduto 1 1/2" (ref. vl 33 valemam ou similar) | un | 1 | 7.57 | 7.57 | 7.57
16.7.11 | Suporte vertical 100 x 50 mm para fixação de eletrocalha metálica ( ref.: Mopa ou similar) | un | 62 | 12.93 | 12.93 | 801.66
16.7.12 | Suporte vertical 200 x 100 mm para fixação de eletrocalha metálica (Adaptada ORSE 8695) | un | 3 | 14.6 | 14.6 | 43.8
16.7.13 | Fixação de Eletrocalhas (Material e Mão-de-obra) (Adaptada SINAPI 95541) | CJ | 65 | 10.27 | 10.27 | 667.55
16.8 | ELETRODUTOS E CONEXÕES DE PVC |  |  |  |  | 8888.4035
16.8.1 | ELETRODUTO RÍGIDO ROSCÁVEL, PVC, DN 25 MM (3/4"), PARA CIRCUITOS TERMINAIS, INSTALADO EM PAREDE - FORNECIMENTO E INSTALAÇÃO. AF_12/2015 | M | 116 | 11.11 | 11.11 | 1288.76
16.8.2 | ELETRODUTO RÍGIDO ROSCÁVEL, PVC, DN 32 MM (1"), PARA CIRCUITOS TERMINAIS, INSTALADO EM PAREDE - FORNECIMENTO E INSTALAÇÃO. AF_12/2015 | M | 77 | 13.9 | 13.9 | 1070.3
16.8.3 | ELETRODUTO RÍGIDO ROSCÁVEL, PVC, DN 40 MM (1 1/4"), PARA CIRCUITOS TERMINAIS, INSTALADO EM PAREDE - FORNECIMENTO E INSTALAÇÃO. AF_12/2015 | M | 3 | 16.69 | 16.69 | 50.07
16.8.4 | CURVA 90 GRAUS PARA ELETRODUTO, PVC, ROSCÁVEL, DN 25 MM (3/4"), PARA CIRCUITOS TERMINAIS, INSTALADA EM PAREDE - FORNECIMENTO E INSTALAÇÃO. AF_12/2015 | UN | 35 | 13.76 | 13.76 | 481.6
16.8.5 | CURVA 90 GRAUS PARA ELETRODUTO, PVC, ROSCÁVEL, DN 32 MM (1"), PARA CIRCUITOS TERMINAIS, INSTALADA EM PAREDE - FORNECIMENTO E INSTALAÇÃO. AF_12/2015 | UN | 25 | 16.52 | 16.52 | 413
16.8.6 | CURVA 90 GRAUS PARA ELETRODUTO, PVC, ROSCÁVEL, DN 40 MM (1 1/4"), PARA CIRCUITOS TERMINAIS, INSTALADA EM PAREDE - FORNECIMENTO E INSTALAÇÃO. AF_12/2015 | UN | 1 | 18.83 | 18.83 | 18.83
16.8.7 | CURVA 90 GRAUS PARA ELETRODUTO, PVC, ROSCÁVEL, DN 60 MM (2") - FORNECIMENTO E INSTALAÇÃO. AF_12/2015 | UN | 2 | 26.02 | 26.02 | 52.04
16.8.8 | ESCAVAÇÃO MANUAL DE VALAS. AF_03/2016 | m³ | 15.3 | 72.64 | 72.64 | 1111.392
16.8.9 | LASTRO DE VALA COM PREPARO DE FUNDO, LARGURA MENOR QUE 1,5 M, COM CAMADA DE AREIA, LANÇAMENTO MANUAL, EM LOCAL COM NÍVEL BAIXO DE INTERFERÊNCIA. AF_06/2016 | m³ | 2.55 | 203.13 | 203.13 | 517.9815
16.8.10 | ELETRODUTO RÍGIDO ROSCÁVEL, PVC, DN 32 MM (1"), PARA CIRCUITOS TERMINAIS, INSTALADO EM LAJE - FORNECIMENTO E INSTALAÇÃO. AF_12/2015 (Trecho enterrado) | M | 70 | 10.6 | 10.6 | 742
16.8.11 | ELETRODUTO RÍGIDO ROSCÁVEL, PVC, DN 60 MM (2") - FORNECIMENTO E INSTALAÇÃO. AF_12/2015 (Trecho enterrado) | M | 131 | 17.84 | 17.84 | 2337.04
16.8.12 | REATERRO DE VALA COM COMPACTAÇÃO MANUAL | m³ | 12.8 | 55.1 | 55.1 | 705.28
16.8.13 | CARGA E DESCARGA MECANICA DE SOLO UTILIZANDO CAMINHAO BASCULANTE 6,0M3/16T E PA CARREGADEIRA SOBRE PNEUS 128 HP, CAPACIDADE DA CAÇAMBA 1,7 A 2,8 M3, PESO OPERACIONAL 11632 KG | m³ | 7.1 | 1.9 | 1.9 | 13.49
16.8.14 | TRANSPORTE COMERCIAL COM CAMINHAO BASCULANTE 6 M3, RODOVIA PAVIMENTADA | M3XKM | 71 | 1.22 | 1.22 | 86.62
16.9 | ELETRODUTOS E CONEXÕES GALVANIZADAS |  |  |  |  | 2808.33
16.9.1 | ELETRODUTO DE AÇO GALVANIZADO, CLASSE LEVE, DN 20 MM (3/4), APARENTE, INSTALADO EM TETO - FORNECIMENTO E INSTALAÇÃO. AF_11/2016_P | M | 58 | 10.6 | 10.6 | 614.8
16.9.2 | ELETRODUTO DE AÇO GALVANIZADO, CLASSE LEVE, DN 25 MM (1), APARENTE, INSTALADO EM TETO - FORNECIMENTO E INSTALAÇÃO. AF_11/2016_P | M | 64 | 12.87 | 12.87 | 823.68
16.9.3 | ELETRODUTO DE AÇO GALVANIZADO, CLASSE SEMI PESADO, DN 32 MM (1 1/4), APARENTE, INSTALADO EM TETO - FORNECIMENTO E INSTALAÇÃO. AF_11/2016_P | M | 68 | 19.83 | 19.83 | 1348.44
16.9.4 | ELETRODUTO DE AÇO GALVANIZADO, CLASSE SEMI PESADO, DN 40 MM (1 1/2 ), APARENTE, INSTALADO EM TETO - FORNECIMENTO E INSTALAÇÃO. AF_11/2016_P | M | 1 | 21.41 | 21.41 | 21.41
16.10 | ACESSÓRIOS PARA ELETRODUTO GALVANIZADO |  |  |  |  | 1955.84
16.10.1 | Fixação de Eletrodutos (Material e Mão-de-obra) (Adaptada SINAPI 95541) | CJ | 191 | 10.24 | 10.24 | 1955.84
16.11 | CAIXAS DE INSPEÇÃO E PASSAGEM |  |  |  |  | 4928.06
16.11.1 | CAIXA RETANGULAR 4" X 4" BAIXA (0,30 M DO PISO), PVC, INSTALADA EM PAREDE - FORNECIMENTO E INSTALAÇÃO. AF_12/2015 | UN | 7 | 12.35 | 12.35 | 86.45
16.11.2 | CAIXA DE PASSAGEM METÁLICA 15X15X10CM DE SOBREPOR FORNECIMENTO E INSTALACAO (Adaptada SINAPI 83366) | UN | 44 | 73.23 | 73.23 | 3222.12
16.11.3 | CAIXA DE PASSAGEM EM CHAPA DE AÇO, EMBUTIR 153 X 153 X 82 MM (Adaptada) | UN | 2 | 54.28 | 54.28 | 108.56
16.11.4 | CAIXA DE PASSAGEM EM CHAPA DE AÇO, EMBUTIR 230 X 230 X 102 MM (Adaptada) | UN | 1 | 80.11 | 80.11 | 80.11
16.11.5 | CAIXA DE PASSAGEM METÁLICA 40X40X15CM DE SOBREPOR FORNECIMENTO E INSTALACAO (Adaptado SINAPI 83366) | UN | 1 | 134.45 | 134.45 | 134.45
16.11.6 | CAIXA RETANGULAR 4" X 2" MÉDIA (1,30 M DO PISO), PVC, INSTALADA EM PAREDE - FORNECIMENTO E INSTALAÇÃO. AF_12/2015 | UN | 1 | 14.31 | 14.31 | 14.31
16.11.7 | CAIXA DE INSPEÇÃO EM ALVENARIA DE TIJOLO MACIÇO 60X60X60CM, REVESTIDA INTERNAMENTO COM BARRA LISA (CIMENTO E AREIA, TRAÇO 1:4) E=2,0CM, COM TAMPA PRÉ-MOLDADA DE CONCRETO E FUNDO DE CONCRETO 15MPA TIPO C - ESCAVAÇÃO E CONFECÇÃO | UN | 6 | 176.29 | 176.29 | 1057.74
16.11.8 | Caixa de passagem em alvenaria de tijolos maciços esp. = 0,12m, dim. int. = 0.40 x 0.40 x 0.40m | un | 1 | 224.32 | 224.32 | 224.32
16.12 | INFRAESTRUTURA EXTERNA - ENTRADA CONCESSIONÁRIA |  |  |  |  | 594.686
16.12.1 | Cabeçote de alumínio de 3" | un | 1 | 26.09 | 26.09 | 26.09
16.12.2 | ARAME GALVANIZADO 14 BWG - FORNECIMENTO E INSTALAÇÃO | KG | 1 | 15.6 | 15.6 | 15.6
16.12.3 | Eletroduto de F°G° pesado, 3" | M | 5.2 | 89.78 | 89.78 | 466.856
16.12.4 | Curva para eletroduto galvanizado, diâm = 3" | un | 1 | 86.14 | 86.14 | 86.14
17 | SISTEMA DE PROTEÇÃO CONTRA DESCARGAS ATMOSFÉRICAS - SPDA |  |  |  |  | 42680.093
17.1 | CAIXA DE INSPEÇÃO DE ATERRAMENTO TIPO SOLO DE TUBO EM PVC Ø300MM H=300MM | un | 4 | 27.7 | 27.7 | 110.8
17.2 | Tampa reforçada em ferro fundido com escotilha d=300mm, inclusive assentamento (Adaptada IOPES 160321) | und | 4 | 158.41 | 158.41 | 633.64
17.3 | HASTE DE ATERRAMENTO EM AÇO COM 3,00 M DE COMPRIMENTO E DN = 5/8" REVESTIDA COM BAIXA CAMADA DE COBRE, SEM CONECTOR | UN | 25 | 60.1 | 60.1 | 1502.5
17.4 | Caixa de equipotencialização em aço 400x400x155mm, para embutir com tampa, com 9 terminais, ref:TEL-901 ou similar (SPDA) | m | 1 | 458.27 | 458.27 | 458.27
17.5 | CABO DE COBRE NU 35MM2 - FORNECIMENTO E INSTALACAO | M | 383.5 | 26.64 | 26.64 | 10216.44
17.6 | CABO DE COBRE NU 16MM2 - FORNECIMENTO E INSTALACAO | M | 24.4 | 14.03 | 14.03 | 342.332
17.7 | CABO DE COBRE NU 50MM2 - FORNECIMENTO E INSTALACAO | M | 208.8 | 37.97 | 37.97 | 7928.136
17.8 | CABO DE COBRE NU 70MM2 - FORNECIMENTO E INSTALACAO | M | 4.3 | 48.79 | 48.79 | 209.797
17.9 | Fornecimento de cartucho para solda exotérmica para cabo 50 mm² | un | 50 | 13.43 | 13.43 | 671.5
17.10 | RE-BAR AÇO GALVANIZADO A FOGO 3/8" INSTALADO EM PILAR OU VIGA DA ESTRUTURA, INCLUSIVE CLIPS GALVANIZADO | M | 976 | 13.04 | 13.04 | 12727.04
17.11 | Fornecimento de molde de solda exotérmica tipo "X" para cabo 50 mm² | un | 2 | 261.44 | 261.44 | 522.88
17.12 | Fornecimento e instalação de caixa de passagem 20x20x12cm em chapa galvanizada | un | 2 | 45.46 | 45.46 | 90.92
17.13 | Presilha de latão, L=20mm, para fixação de cabos de cobre, furo d=5mm, para cabos 35mm² a 50mm², ref:TEL-744 ou similar (SPDA) | un | 383 | 1.83 | 1.83 | 700.89
17.14 | CONECTOR PARAFUSO FENDIDO SPLIT-BOLT - PARA CABO DE 35MM2 - FORNECIMENTO E INSTALACAO | UN | 24 | 15.36 | 15.36 | 368.64
17.15 | TERMINAL METALICO A PRESSAO PARA 1 CABO DE 50 MM2 - FORNECIMENTO E INSTALACAO | UN | 1 | 9.79 | 9.79 | 9.79
17.16 | TERMINAL METALICO A PRESSAO PARA 1 CABO DE 16 MM2 - FORNECIMENTO E INSTALACAO - ADAPTADA SINAPI (73782/002) | UN | 12 | 7.49 | 7.49 | 89.88
17.17 | Conector em latão tipo minigar para cabos 16 - 50 mm² (SPDA) | un | 47 | 22.9 | 22.9 | 1076.3
17.18 | TERMINAL METALICO A PRESSAO PARA 1 CABO DE 70 MM2 - FORNECIMENTO E INSTALACAO - ADAPTADA SINAPI (73782/002) | UN | 2 | 7.26 | 7.26 | 14.52
17.19 | Bucha de nylon nº08, ref:TEL-5306 - SPDA (fornecimento) | un | 383 | 0.09 | 0.09 | 34.47
17.20 | Parafuso auto-atarraxante em aço inox - 4,2 x 32mm - fornecimento e colocação | un | 383 | 0.68 | 0.68 | 260.44
17.21 | SILICONE ACETICO USO GERAL INCOLOR 280 G | un | 5 | 12.49 | 12.49 | 62.45
17.22 | Pára-raio tipo Franklin 350mm, latão cromado, para descida 1 cabo, c/suporte e conectores p/cabo terra, inclusive mastro aço galv 3mx2" e base | un | 4 | 920.77 | 920.77 | 3683.08
17.23 | Sinalizador duplo (luz de topo) c/relé fotocelula, exceto fiação | un | 1 | 292.52 | 292.52 | 292.52
17.24 | ELETRODUTO RÍGIDO ROSCÁVEL, PVC, DN 25 MM (3/4"), PARA CIRCUITOS TERMINAIS, INSTALADO EM FORRO - FORNECIMENTO E INSTALAÇÃO. AF_12/2015 | M | 62.7 | 9.34 | 9.34 | 585.618
17.25 | BASE EM CONCRETO 20x20x30CM | UN | 4 | 21.81 | 21.81 | 87.24
18 | CLIMATIZAÇÃO |  |  |  |  | 147914.7138
18.1 | APARELHOS DE AR CONDICIONADO |  |  |  |  | 114488.8
18.1.1 | FORNECIMENTO E INSTALAÇÃO DE CONDICIONADOR DE AR TIPO SPLIT 9.000 BTU/H | UN | 1 | 2115.5 | 2115.5 | 2115.5
18.1.2 | FORNECIMENTO E INSTALAÇÃO DE CONDICIONADOR DE AR TIPO SPLIT 12.000 BTU/H | UN | 18 | 2347.31 | 2347.31 | 42251.58
18.1.3 | FORNECIMENTO E INSTALAÇÃO DE CONDICIONADOR DE AR TIPO SPLIT 18.000 BTU/H | UN | 6 | 3173.65 | 3173.65 | 19041.9
18.1.4 | FORNECIMENTO E INSTALAÇÃO DE CONDICIONADOR DE AR TIPO CASSETE 24.000 BTU/H, INCLUSIVE FIXAÇÃO EM TETO | UN | 4 | 7577.06 | 7577.06 | 30308.24
18.1.5 | FORNECIMENTO E INSTALAÇÃO DE CONDICIONADOR DE AR TIPO PISO TETO 30.000 BTU/H, INCLUSIVE FIXAÇÃO EM TETO | UN | 3 | 6459.54 | 6459.54 | 19378.62
18.1.6 | Cortina de ar com duas velocidades, para vão de 1,20 m | cj | 2 | 696.48 | 696.48 | 1392.96
18.2 | TUBULAÇÕES FRIGORÍFICAS |  |  |  |  | 7437.241
18.2.1 | TUBULAÇÃO FRIGORÍGENA (ADICIONAL A 3 M) 1/4" E 1/2" C/ ISOLAMENTO ESPONJOSO E CABO DE COBRE PP | M | 31.7 | 54.83 | 54.83 | 1738.111
18.2.2 | TUBULAÇÃO FRIGORÍGENA (ADICIONAL A 5 M) 3/8" E 5/8" C/ ISOLAMENTO ESPONJOSO E CABO DE COBRE PP | M | 6.7 | 71.24 | 71.24 | 477.308
18.2.3 | TUBULAÇÃO FRIGORÍGENA (METROS ADICIONAIS) 1/4" E 5/8" C/ ISOLAMENTO ESPONJOSO E CABO DE COBRE PP | M | 80.2 | 65.11 | 65.11 | 5221.822
18.3 | DRENOS |  |  |  |  | 5390.1728
18.3.1 | TUBO, PVC, SOLDÁVEL, DN 25MM, INSTALADO EM DRENO DE AR-CONDICIONADO - FORNECIMENTO E INSTALAÇÃO. AF_12/2014 | M | 235.34 | 12.62 | 12.62 | 2969.9908
18.3.2 | JOELHO 45 GRAUS, PVC, SOLDÁVEL, DN 25MM, INSTALADO EM DRENO DE AR-CONDICIONADO - FORNECIMENTO E INSTALAÇÃO. AF_12/2014 | UN | 11 | 5.55 | 5.55 | 61.05
18.3.3 | JOELHO 90 GRAUS, PVC, SOLDÁVEL, DN 25MM, INSTALADO EM DRENO DE AR-CONDICIONADO - FORNECIMENTO E INSTALAÇÃO. AF_12/2014 | UN | 39 | 4.97 | 4.97 | 193.83
18.3.4 | LUVA, PVC, SOLDÁVEL, DN 25MM, INSTALADO EM DRENO DE AR-CONDICIONADO - FORNECIMENTO E INSTALAÇÃO. AF_12/2014 | UN | 7 | 3.39 | 3.39 | 23.73
18.3.5 | TE, PVC, SOLDÁVEL, DN 25MM, INSTALADO EM DRENO DE AR-CONDICIONADO - FORNECIMENTO E INSTALAÇÃO. AF_12/2014 | UN | 2 | 7.63 | 7.63 | 15.26
18.3.6 | CAIXA DE DRENO 30X30X40 COM TAMPA E FUNDO COM BRITA | UN | 9 | 181.94 | 181.94 | 1637.46
18.3.7 | RASGO EM ALVENARIA PARA RAMAIS/ DISTRIBUIÇÃO COM DIAMETROS MENORES OU IGUAIS A 40 MM. AF_05/2015 | M | 36.4 | 13.43 | 13.43 | 488.852
18.4 | OUTROS ITENS PARA SPLIT |  |  |  |  | 5829.68
18.4.1 | CALÇOS DE BORRACHA DOS CONDENSADORES | UN | 128 | 8.64 | 8.64 | 1105.92
18.4.2 | FURO EM CONCRETO PARA DIÂMETROS MAIORES QUE 75 MM. AF_05/2015 | UN | 2 | 128.05 | 128.05 | 256.1
18.4.3 | FURO EM CONCRETO PARA DIÂMETROS MAIORES QUE 40 MM E MENORES OU IGUAIS A 75 MM. AF_05/2015 | UN | 9 | 100.26 | 100.26 | 902.34
18.4.4 | CAIXA POLAR PARA SPLIT HI-WALL INSTALADA EM PAREDE - FORNECIMENTO E INSTALAÇÃO. - ADAPTADA SINAPI (91942) | UN | 28 | 86.39 | 86.39 | 2418.92
18.4.5 | KIT PARA FIXAÇÃO DA EVAPORADORA TIPO CASSETE NA LAJE (Fornecimento e instalação) | UN | 4 | 61.32 | 61.32 | 245.28
18.4.6 | BASE EM CONCRETO 50x20x20CM | UN | 32 | 28.16 | 28.16 | 901.12
18.5 | RENOVAÇÃO DE AR |  |  |  |  | 14768.82
18.5.1 | TUBO PLÁSTICO FLEXÍVEL PARA CONDUÇÃO DE AR 100MM (Adaptada ORSE 9240) | m | 123.2 | 45.35 | 45.35 | 5587.12
18.5.2 | TUBO PLÁSTICO FLEXÍVEL PARA CONDUÇÃO DE AR 150MM (Adaptada ORSE 9240) | m | 23 | 55.94 | 55.94 | 1286.62
18.5.3 | DIFUSOR REGULÁVEL Ø100MM (Fornecimento e Instalação) | UN | 32 | 69.74 | 69.74 | 2231.68
18.5.4 | Veneziana Autofechante 150mm | UN | 8 | 55.9 | 55.9 | 447.2
18.5.5 | VENTOKIT AQUARELLA 280, completo (Fornecimento e instalação) | UN | 2 | 383.42 | 383.42 | 766.84
18.5.6 | MINI-CENTRAL DE RENOVAÇÃO DE AR VENTOKIT (Fornecimento e instalação) | UN | 8 | 505.54 | 505.54 | 4044.32
18.5.7 | KIT PARA FIXAÇÃO DA MINI-CENTRAL DE RENOVAÇÃO DE AR (Fornecimento e instalação) | UN | 8 | 50.63 | 50.63 | 405.04
19 | CIRCUITO FECHADO DE TV - CFTV |  |  |  |  | 10219.003
19.1 | ELETRODUTOS E ACESSÓRIOS |  |  |  |  | 3543.775
19.1.1 | ELETRODUTO DE AÇO GALVANIZADO, CLASSE LEVE, DN 25 MM (1), APARENTE, INSTALADO EM TETO - FORNECIMENTO E INSTALAÇÃO. AF_11/2016_P | M | 90.5 | 12.87 | 12.87 | 1164.735
19.1.2 | ELETRODUTO DE AÇO GALVANIZADO, CLASSE SEMI PESADO, DN 32 MM (1 1/4), APARENTE, INSTALADO EM PAREDE - FORNECIMENTO E INSTALAÇÃO. AF_11/2016_P | M | 3.2 | 24.35 | 24.35 | 77.92
19.1.3 | ELETRODUTO RÍGIDO ROSCÁVEL, PVC, DN 32 MM (1"), PARA CIRCUITOS TERMINAIS, INSTALADO EM PAREDE - FORNECIMENTO E INSTALAÇÃO. AF_12/2015 (Enterrado) | M | 73.7 | 13.9 | 13.9 | 1024.43
19.1.4 | CURVA DE 90° PARA ELETRODUTO GALVANIZADO ∅1" (Adaptada ORSE 10806) | un | 11 | 27.91 | 27.91 | 307.01
19.1.5 | CURVA DE 90° PARA ELETRODUTO GALVANIZADO ∅1 1/4" (Adaptada ORSE 10806) | un | 2 | 24.04 | 24.04 | 48.08
19.1.6 | Fixação de Eletrodutos (Material e Mão-de-obra) (Adaptada SINAPI 95541) | CJ | 90 | 10.24 | 10.24 | 921.6
19.2 | CAIXAS E CONDULETES |  |  |  |  | 2101.29
19.2.1 | CAIXA DE PASSAGEM EM CHAPA DE AÇO, EMBUTIR 230 X 230 X 102 MM (Adaptada) | UN | 1 | 80.11 | 80.11 | 80.11
19.2.2 | Caixa de passagem em alvenaria de tijolos maciços esp. = 0,12m, dim. int. = 0.40 x 0.40 x 0.40m | un | 6 | 224.32 | 224.32 | 1345.92
19.2.3 | Condulete em alumínio tipo "ll" de 1" | un | 1 | 27.79 | 27.79 | 27.79
19.2.4 | CONDULETE DE ALUMÍNIO, TIPO T, PARA ELETRODUTO DE AÇO GALVANIZADO DN 25 MM (1 | UN | 9 | 38.34 | 38.34 | 345.06
19.2.5 | CONDULETE DE ALUMÍNIO, TIPO C, PARA ELETRODUTO DE AÇO GALVANIZADO DN 25 MM (1''), APARENTE - FORNECIMENTO E INSTALAÇÃO. AF_11/2016_P | UN | 9 | 29.98 | 29.98 | 269.82
19.2.6 | CONDULETE DE ALUMÍNIO, TIPO LR, PARA ELETRODUTO DE AÇO GALVANIZADO DN 25 MM (1 | UN | 1 | 32.59 | 32.59 | 32.59
19.3 | CABOS E ACESSÓRIOS |  |  |  |  | 2199.888
19.3.1 | CABO UTP-4P, CAT. 6 , 24 AWG | M | 331.4 | 5.42 | 5.42 | 1796.188
19.3.2 | ADAPTER CABLE, CATEGORIA "6" DE 2,50m | UN | 22 | 18.35 | 18.35 | 403.7
19.4 | ACESSÓRIOS - PONTO ALIMENTAÇÃO CÂMERAS |  |  |  |  | 2374.05
19.4.1 | CONDULETE DE ALUMÍNIO, TIPO C, PARA ELETRODUTO DE AÇO GALVANIZADO DN 25 MM (1''), APARENTE - FORNECIMENTO E INSTALAÇÃO. AF_11/2016_P | UN | 11 | 29.98 | 29.98 | 329.78
19.4.2 | Fornecimento e instalação de espelho para caixa 4" x 2" com 01 saída rj-45 | un | 11 | 6.32 | 6.32 | 69.52
19.4.3 | Fornecimento e instalação de conector rj 45 fêmea cat 6 (krone ou similar) | un | 11 | 22.95 | 22.95 | 252.45
19.4.4 | Poste telecônico reto em aço SAE 1010/1020 galvanizado a fogo, altura de 4,00 m | un | 2 | 861.15 | 861.15 | 1722.3
20 | SONORIZAÇÃO E VÍDEO |  |  |  |  | 20231.9563
20.1 | SONARIZAÇÃO E VÍDEO |  |  |  |  | 17833.8959
20.1.1 | ELETRODUTO RÍGIDO ROSCÁVEL, PVC, DN 32 MM (1"), PARA CIRCUITOS TERMINAIS, INSTALADO EM FORRO - FORNECIMENTO E INSTALAÇÃO. AF_12/2015 | M | 18.13 | 12.13 | 12.13 | 219.9169
20.1.2 | ELETRODUTO RÍGIDO ROSCÁVEL, PVC, DN 25 MM (3/4"), PARA CIRCUITOS TERMINAIS, INSTALADO EM FORRO - FORNECIMENTO E INSTALAÇÃO. AF_12/2015 | M | 17.21 | 9.34 | 9.34 | 160.7414
20.1.3 | CAIXA OCTOGONAL 3" X 3", PVC, INSTALADA EM LAJE - FORNECIMENTO E INSTALAÇÃO. AF_12/2015 | UN | 10 | 10.24 | 10.24 | 102.4
20.1.4 | CAIXA DE PASSAGEM METÁLICA 15X15X10CM DE SOBREPOR FORNECIMENTO E INSTALACAO (Adaptada SINAPI 83366) | UN | 1 | 73.23 | 73.23 | 73.23
20.1.5 | CAIXA DE PASSAGEM METÁLICA 30X30X10CM FORNECIMENTO E INSTALACAO (Adaptado SINAPI 83366) | UN | 2 | 97.58 | 97.58 | 195.16
20.1.6 | CABO VGA | m | 23.83 | 11.67 | 11.67 | 278.0961
20.1.7 | FORNECIMENTO E INSTALAÇÃO DE CABO PARA MICROFONE XLR COM 5 METROS | UN | 4 | 38.96 | 38.96 | 155.84
20.1.8 | Fio polarizado 2 x 2,5mm2 | m | 26.97 | 7.75 | 7.75 | 209.0175
20.1.9 | Sonofletor de teto 15 watts/ 70 volts | un | 8 | 275.83 | 275.83 | 2206.64
20.1.10 | Projetor Benq 3200 Lumens 1080p Full HD TH683 ou similar (Kabum!) - Fornecimento e Instalação | un | 2 | 5372.24 | 5372.24 | 10744.48
20.1.11 | SUPORTE DE PROJETOR PARA TETO/PAREDE COM EXTENSÃO - SBRP 756B (Casa do Suporte) - Fornecimento e Instalação | un | 2 | 199.04 | 199.04 | 398.08
20.1.12 | CONJUNTO PARA 1 MICROFONE SEM FIO (Adaptada ORSE 8647) | un | 2 | 366.88 | 366.88 | 733.76
20.1.13 | Microfone com fio (Adaptada ORSE 8647) | un | 4 | 241.4 | 241.4 | 965.6
20.1.14 | Mesa De Som 8 Canais | un | 1 | 441.67 | 441.67 | 441.67
20.1.15 | Tela de Projeção Retrátil 2,00x2,00m até 110" - Sumay | UN | 2 | 438.77 | 438.77 | 877.54
20.1.16 | ELETRODUTO RÍGIDO ROSCÁVEL, PVC, DN 32 MM (1"), PARA CIRCUITOS TERMINAIS, INSTALADO EM PAREDE - FORNECIMENTO E INSTALAÇÃO. AF_12/2015 | M | 5.16 | 13.9 | 13.9 | 71.724
20.2 | ANTENA COLETIVA |  |  |  |  | 2398.0604
20.2.1 | Cabo coaxial rgc 75 ohms | m | 63.41 | 6.33 | 6.33 | 401.3853
20.2.2 | CAIXA DE PASSAGEM METÁLICA 15X15X10CM DE SOBREPOR FORNECIMENTO E INSTALACAO (Adaptada SINAPI 83366) | UN | 2 | 73.23 | 73.23 | 146.46
20.2.3 | CAIXA DE PASSAGEM GALVANIZADA COM TAMPA 20X20X12CM (Adaptada ORSE 83366) | UN | 1 | 97.58 | 97.58 | 97.58
20.2.4 | CONDULETE DE ALUMÍNIO, TIPO E, PARA ELETRODUTO DE AÇO GALVANIZADO DN 20 MM (3/4''), APARENTE - FORNECIMENTO E INSTALAÇÃO. AF_11/2016_P | UN | 8 | 25.01 | 25.01 | 200.08
20.2.5 | Antena Parabólica Gigasat GS180 1,80m Banda KU e C (Adaptada CPOS 69.10.140) | un | 1 | 829.02 | 829.02 | 829.02
20.2.6 | ANTENA EXTERNA VHF/UHF | UN | 1 | 240.52 | 240.52 | 240.52
20.2.7 | Filtro passivo e misturador de sinais VHF / UHF / CATV | un | 1 | 32.6 | 32.6 | 32.6
20.2.8 | Divisor interno com 1 entrada e 2 saídas - 75 Ohms | un | 2 | 18.42 | 18.42 | 36.84
20.2.9 | ELETRODUTO DE AÇO GALVANIZADO, CLASSE LEVE, DN 20 MM (3/4), APARENTE, INSTALADO EM TETO - FORNECIMENTO E INSTALAÇÃO. AF_11/2016_P | M | 26.96 | 10.6 | 10.6 | 285.776
20.2.10 | ELETRODUTO DE AÇO GALVANIZADO, CLASSE LEVE, DN 25 MM (1), APARENTE, INSTALADO EM TETO - FORNECIMENTO E INSTALAÇÃO. AF_11/2016_P | M | 9.93 | 12.87 | 12.87 | 127.7991
21 | INSTALAÇÕES HIDROSSANITÁRIAS |  |  |  |  | 103032.799
21.1 | ÁGUA FRIA |  |  |  |  | 34870.913
21.1.1 | (COMPOSIÇÃO REPRESENTATIVA) DO SERVIÇO DE INSTALAÇÃO TUBOS DE PVC, SOLDÁVEL, ÁGUA FRIA, DN 32 MM (INSTALADO EM RAMAL, SUB-RAMAL, RAMAL DE DISTRIBUIÇÃO OU PRUMADA), INCLUSIVE CONEXÕES, CORTES E FIXAÇÕES, PARA PRÉDIOS. AF_10/2015 | M | 52.1 | 25.43 | 25.43 | 1324.903
21.1.2 | (COMPOSIÇÃO REPRESENTATIVA) DO SERVIÇO DE INSTALAÇÃO DE TUBOS DE PVC, SOLDÁVEL, ÁGUA FRIA, DN 40 MM (INSTALADO EM PRUMADA), INCLUSIVE CONEXÕES, CORTES E FIXAÇÕES, PARA PRÉDIOS. AF_10/2015 | M | 27.6 | 26.1 | 26.1 | 720.36
21.1.3 | (COMPOSIÇÃO REPRESENTATIVA) DO SERVIÇO DE INSTALAÇÃO DE TUBOS DE PVC, SOLDÁVEL, ÁGUA FRIA, DN 25 MM (INSTALADO EM RAMAL, SUB-RAMAL, RAMAL DE DISTRIBUIÇÃO OU PRUMADA), INCLUSIVE CONEXÕES, CORTES E FIXAÇÕES, PARA PRÉDIOS. AF_10/2015 | M | 437.7 | 42.32 | 42.32 | 18523.464
21.1.4 | REGISTRO DE GAVETA BRUTO, LATÃO, ROSCÁVEL, 3/4", COM ACABAMENTO E CANOPLA CROMADOS. FORNECIDO E INSTALADO EM RAMAL DE ÁGUA. AF_12/2014 | UN | 14 | 86.21 | 86.21 | 1206.94
21.1.5 | (COMPOSIÇÃO REPRESENTATIVA) DO SERVIÇO DE INSTALAÇÃO DE TUBOS DE PVC, SOLDÁVEL, ÁGUA FRIA, DN 20 MM (INSTALADO EM RAMAL, SUB-RAMAL OU RAMAL DE DISTRIBUIÇÃO), INCLUSIVE CONEXÕES, CORTES E FIXAÇÕES, PARA PRÉDIOS. AF_10/2015 | M | 2.9 | 42.54 | 42.54 | 123.366
21.1.6 | REGISTRO DE GAVETA BRUTO, LATÃO, ROSCÁVEL, 3/4", FORNECIDO E INSTALADO EM RAMAL DE ÁGUA. AF_12/2014 | UN | 9 | 39.73 | 39.73 | 357.57
21.1.7 | REGISTRO DE GAVETA BRUTO, LATÃO, ROSCÁVEL, 1, INSTALADO EM RESERVAÇÃO DE ÁGUA DE EDIFICAÇÃO QUE POSSUA RESERVATÓRIO DE FIBRA/FIBROCIMENTO  FORNECIMENTO E INSTALAÇÃO. AF_06/2016 | UN | 9 | 84.7 | 84.7 | 762.3
21.1.8 | REGISTRO DE GAVETA BRUTO, LATÃO, ROSCÁVEL, 1 1/4, INSTALADO EM RESERVAÇÃO DE ÁGUA DE EDIFICAÇÃO QUE POSSUA RESERVATÓRIO DE FIBRA/FIBROCIMENTO  FORNECIMENTO E INSTALAÇÃO. AF_06/2016 | UN | 5 | 102.69 | 102.69 | 513.45
21.1.9 | TORNEIRA CROMADA 1/2" OU 3/4" PARA TANQUE, PADRÃO POPULAR - FORNECIMENTO E INSTALAÇÃO. AF_12/2013 | UN | 4 | 16.95 | 16.95 | 67.8
21.1.10 | TORNEIRA DE BÓIA REAL, ROSCÁVEL, 3/4", FORNECIDA E INSTALADA EM RESERVAÇÃO DE ÁGUA. AF_06/2016 | UN | 2 | 36.52 | 36.52 | 73.04
21.1.11 | TORNEIRA DE BÓIA REAL, ROSCÁVEL, 1/2", FORNECIDA E INSTALADA EM RESERVAÇÃO DE ÁGUA. AF_06/2016 | UN | 1 | 28.97 | 28.97 | 28.97
21.1.12 | CHAVE DE BOIA AUTOMÁTICA | UN | 4 | 86.16 | 86.16 | 344.64
21.1.13 | Bomba Centrífuga Ksb Hydrobloc C 750n 3/4 Cv Trifásica 220/380v | un | 2 | 1134.43 | 1134.43 | 2268.86
21.1.14 | VÁLVULA DE RETENÇÃO VERTICAL Ø 20MM (3/4") - FORNECIMENTO E INSTALAÇÃO | UN | 2 | 66.14 | 66.14 | 132.28
21.1.15 | CAIXA DE ALVENARIA 30X30X30CM, COM TAMPA DE FERRO | UN | 4 | 184.19 | 184.19 | 736.76
21.1.16 | CAIXA D´ÁGUA EM POLIETILENO, 5000 LITROS, COM ACESSÓRIOS | UN | 2 | 2851.48 | 2851.48 | 5702.96
21.1.17 | REGISTRO DE GAVETA BRUTO, LATÃO, ROSCÁVEL, 1/2", FORNECIDO E INSTALADO EM RAMAL DE ÁGUA. AF_12/2014 | UN | 7 | 38.17 | 38.17 | 267.19
21.1.18 | Torneira de acionamento restrito (para jardins), DOCOL, 1122 ou similar | un | 4 | 55.6 | 55.6 | 222.4
21.1.19 | REGISTRO DE GAVETA BRUTO, LATÃO, ROSCÁVEL, 1/2", COM ACABAMENTO E CANOPLA CROMADOS. FORNECIDO E INSTALADO EM RAMAL DE ÁGUA. AF_12/2014 | UN | 3 | 77.91 | 77.91 | 233.73
21.1.20 | VÁLVULA DE PÉ COM CRIVO Ø 25MM (1") - FORNECIMENTO E INSTALAÇÃO | UN | 2 | 69.29 | 69.29 | 138.58
21.1.21 | Caixa d'agua de polietileno - instalada, exceto base de apoio, cap. 310 litros | un | 1 | 582.82 | 582.82 | 582.82
21.1.22 | UNIÃO, PVC, SOLDÁVEL, DN 25MM, INSTALADO EM RAMAL DE DISTRIBUIÇÃO DE ÁGUA - FORNECIMENTO E INSTALAÇÃO. AF_12/2014 | UN | 2 | 9.91 | 9.91 | 19.82
21.1.23 | UNIÃO, PVC, SOLDÁVEL, DN 32MM, INSTALADO EM RAMAL DE DISTRIBUIÇÃO DE ÁGUA - FORNECIMENTO E INSTALAÇÃO. AF_12/2014 | UN | 2 | 14.99 | 14.99 | 29.98
21.1.24 | CURVA 90 GRAUS, PVC, SOLDÁVEL, DN 25MM, INSTALADO EM RAMAL DE DISTRIBUIÇÃO DE ÁGUA - FORNECIMENTO E INSTALAÇÃO. AF_12/2014 | UN | 4 | 8.32 | 8.32 | 33.28
21.1.25 | ADAPTADOR COM FLANGE E ANEL DE VEDAÇÃO, PVC, SOLDÁVEL, DN 32 MM X 1 , INSTALADO EM RESERVAÇÃO DE ÁGUA DE EDIFICAÇÃO QUE POSSUA RESERVATÓRIO DE FIBRA/FIBROCIMENTO FORNECIMENTO E INSTALAÇÃO. AF_06/2016 | UN | 8 | 26.5 | 26.5 | 212
21.1.26 | ADAPTADOR COM FLANGE E ANEL DE VEDAÇÃO, PVC, SOLDÁVEL, DN 25 MM X 3/4 , INSTALADO EM RESERVAÇÃO DE ÁGUA DE EDIFICAÇÃO QUE POSSUA RESERVATÓRIO DE FIBRA/FIBROCIMENTO FORNECIMENTO E INSTALAÇÃO. AF_06/2016 | UN | 3 | 22.68 | 22.68 | 68.04
21.1.27 | ADAPTADOR COM FLANGE E ANEL DE VEDAÇÃO, PVC, SOLDÁVEL, DN 20 MM X 1/2 , INSTALADO EM RESERVAÇÃO DE ÁGUA DE EDIFICAÇÃO QUE POSSUA RESERVATÓRIO DE FIBRA/FIBROCIMENTO FORNECIMENTO E INSTALAÇÃO. AF_06/2016 | UN | 1 | 19.34 | 19.34 | 19.34
21.1.28 | FLANGE SEXTAVADO DE FERRO GALVANIZADO, COM ROSCA BSP, DE 1" P/ SAÍDA DA RESERVA DE CONSUMO - FORNECIMENTO E INSTALAÇÃO. | UN | 2 | 47.27 | 47.27 | 94.54
21.1.29 | FLANGE SEXTAVADO DE FERRO GALVANIZADO, COM ROSCA BSP, DE 1 1/4" P/ SAÍDA DA RESERVA DE CONSUMO - FORNECIMENTO E INSTALAÇÃO. | UN | 1 | 61.53 | 61.53 | 61.53
21.2 | ESGOTO |  |  |  |  | 42161.781
21.2.1 | (COMPOSIÇÃO REPRESENTATIVA) DO SERVIÇO DE INSTALAÇÃO DE TUBO DE PVC, SÉRIE NORMAL, ESGOTO PREDIAL, DN 50 MM (INSTALADO EM RAMAL DE DESCARGA OU RAMAL DE ESGOTO SANITÁRIO), INCLUSIVE CONEXÕES, CORTES E FIXAÇÕES PARA, PRÉDIOS. AF_10/2015 | M | 24.1 | 79.73 | 79.73 | 1921.493
21.2.2 | (COMPOSIÇÃO REPRESENTATIVA) DO SERVIÇO DE INST. TUBO PVC, SÉRIE N, ESGOTO PREDIAL, DN 75 MM, (INST. EM RAMAL DE DESCARGA, RAMAL DE ESG. SANITÁRIO, PRUMADA DE ESG. SANITÁRIO OU VENTILAÇÃO), INCL. CONEXÕES, CORTES E FIXAÇÕES, P/ PRÉDIOS. AF_10/2015 | M | 74.5 | 33.77 | 33.77 | 2515.865
21.2.3 | (COMPOSIÇÃO REPRESENTATIVA) DO SERVIÇO DE INST. TUBO PVC, SÉRIE N, ESGOTO PREDIAL, 100 MM (INST. RAMAL DESCARGA, RAMAL DE ESG. SANIT., PRUMADA ESG. SANIT., VENTILAÇÃO OU SUB-COLETOR AÉREO), INCL. CONEXÕES E CORTES, FIXAÇÕES, P/ PRÉDIOS. AF_10/2015 | M | 153.2 | 59.8 | 59.8 | 9161.36
21.2.4 | (COMPOSIÇÃO REPRESENTATIVA) DO SERVIÇO DE INSTALAÇÃO DE TUBO DE PVC, SÉRIE NORMAL, ESGOTO PREDIAL, DN 40 MM (INSTALADO EM RAMAL DE DESCARGA OU RAMAL DE ESGOTO SANITÁRIO), INCLUSIVE CONEXÕES, CORTES E FIXAÇÕES, PARA PRÉDIOS. AF_10/2015 | M | 23.5 | 55.11 | 55.11 | 1295.085
21.2.5 | CAIXA SIFONADA, PVC, DN 100 X 150 X 50 MM, JUNTA ELÁSTICA, FORNECIDA E INSTALADA EM RAMAL DE DESCARGA OU EM RAMAL DE ESGOTO SANITÁRIO. (Adaptada) | UN | 13 | 34.93 | 34.93 | 454.09
21.2.6 | CANALETA DE PISO COM GRELHA 10CM | M | 2.4 | 176.82 | 176.82 | 424.368
21.2.7 | Terminal de ventilação em pvc rígido soldável, para esgoto primário, diâm = 75mm | un | 9 | 10.69 | 10.69 | 96.21
21.2.8 | CAIXA DE INSPEÇÃO EM ALVENARIA DE TIJOLO MACIÇO 60X60X60CM, REVESTIDA INTERNAMENTO COM BARRA LISA (CIMENTO E AREIA, TRAÇO 1:4) E=2,0CM, COM TAMPA PRÉ-MOLDADA DE CONCRETO E FUNDO DE CONCRETO 15MPA TIPO C - ESCAVAÇÃO E CONFECÇÃO | UN | 15 | 176.29 | 176.29 | 2644.35
21.2.9 | CAIXA DE GORDURA DUPLA EM CONCRETO PRE-MOLDADO DN 60MM COM TAMPA - FORNECIMENTO E INSTALACAO | UN | 2 | 299.59 | 299.59 | 599.18
21.2.10 | CAIXA DE INSPEÇÃO 80X80X80CM EM ALVENARIA, REVESTIDA INTERNAMENTE, C/ TAMPA PRÉ-MOLDADA DE CONCRETO E FUNDO DE CONCRETO. - ESCAVAÇÃO E CONFECÇÃO | UN | 4 | 432.1 | 432.1 | 1728.4
21.2.11 | CAIXA SIFONADA, PVC, DN 150 X 185 X 75 MM, JUNTA ELÁSTICA, FORNECIDA E INSTALADA EM RAMAL DE DESCARGA OU EM RAMAL DE ESGOTO SANITÁRIO. AF_12/2014 | UN | 2 | 61.47 | 61.47 | 122.94
21.2.12 | SUMIDOURO EM ALVENARIA DE TIJOLO CERAMICO MACIÇO DIAMETRO 2,90M E ALTURA 2,50M, COM TAMPA EM CONCRETO ARMADO DIAMETRO 3,10M E ESPESSURA 12CM - ADAPTADA SINAPI 74198/001 | UN | 3 | 4086.26 | 4086.26 | 12258.78
21.2.13 | FILTRO ANAEROBIO, EM POLIETILENO DE ALTA DENSIDADE (PEAD), CAPACIDADE *5000* LITROS (NBR 13969), FORNECIMENTO E INSTALAÇÃO | UN | 1 | 4215.81 | 4215.81 | 4215.81
21.2.14 | FOSSA SEPTICA, SEM FILTRO, PARA 80 CONTRIBUINTES, CONTRIBUIÇÃO DIÁRIA 50 L/PESSOA, CILINDRICA, COM TAMPA, EM POLIETILENO DE ALTA DENSIDADE (PEAD), CAPACIDADE APROXIMADA DE 5500 LITROS (NBR 7229) - FORNECIMENTO E INSTALAÇÃO | UN | 1 | 4723.85 | 4723.85 | 4723.85
21.3 | ÁGUAS PLUVIAIS |  |  |  |  | 26000.105
21.3.1 | (COMPOSIÇÃO REPRESENTATIVA) DO SERVIÇO DE INSTALAÇÃO DE TUBOS DE PVC, SÉRIE R, ÁGUA PLUVIAL, DN 100 MM (INSTALADO EM RAMAL DE ENCAMINHAMENTO, OU CONDUTORES VERTICAIS), INCLUSIVE CONEXÕES, CORTES E FIXAÇÕES, PARA PRÉDIOS. AF_10/2015 | M | 174.8 | 47.88 | 47.88 | 8369.424
21.3.2 | (COMPOSIÇÃO REPRESENTATIVA) DO SERVIÇO DE INSTALAÇÃO DE TUBOS DE PVC, SÉRIE R, ÁGUA PLUVIAL, DN 75 MM (INSTALADO EM RAMAL DE ENCAMINHAMENTO, OU CONDUTORES VERTICAIS), INCLUSIVE CONEXÕES, CORTE E FIXAÇÕES, PARA PRÉDIOS. AF_10/2015 | M | 9.2 | 31.88 | 31.88 | 293.296
21.3.3 | RALO HEMISFÉRICO 4", FERRO FUNDIDO (Adaptada ORSE 7752) | un | 21 | 39.49 | 39.49 | 829.29
21.3.4 | RALO HEMISFÉRICO 3", FERRO FUNDIDO (Adaptada ORSE 7752) | un | 2 | 35.21 | 35.21 | 70.42
21.3.5 | CANALETA DE PISO COM GRELHA 20CM | m | 70.1 | 163.6 | 163.6 | 11468.36
21.3.6 | CANALETA DE PISO SEM GRELHA 20CM | m | 107.9 | 41.41 | 41.41 | 4468.139
21.3.7 | EXECUCAO DE DRENO COM MANTA GEOTEXTIL 200 G/M2 | m² | 79.3 | 6.32 | 6.32 | 501.176
22 | INSTALAÇÕES DE COMBATE A INCÊNDIO E PÂNICO |  |  |  |  | 74805.6499
22.1 | HIDRANTE |  |  |  |  | 16995.268
22.1.1 | TUBO DE AÇO GALVANIZADO COM COSTURA, CLASSE MÉDIA, DN 65 (2 1/2"), CONEXÃO ROSQUEADA, INSTALADO EM REDE DE ALIMENTAÇÃO PARA HIDRANTE - FORNECIMENTO E INSTALAÇÃO. AF_12/2015 | M | 114.65 | 80.12 | 80.12 | 9185.758
22.1.2 | ABRIGO PARA HIDRANTE, 90X60X17CM, COM REGISTRO GLOBO ANGULAR 45º 2.1/2", ADAPTADOR STORZ 2.1/2", MANGUEIRA DE INCÊNDIO 20M, REDUÇÃO 2.1/2X1.1/2" E ESGUICHO EM LATÃO 1.1/2" - FORNECIMENTO E INSTALAÇÃO (Adaptada) | UN | 2 | 2124.98 | 2124.98 | 4249.96
22.1.3 | HIDRANTE DE RECALQUE PARA PASSEIO PÚBLICO, 50 X 60 X 40 CM, COM TAMPA DE FERRO FUNDIDO, REGISTRO GLOBO ANGULAR 45º DN 2 1/2", ADAPTADOR ENGATE RÁPIDO X ROSCA, TAMPÃO COM CORRENTE P/ ENGATE RÁPIDO, JOELHO 90º DN 2 1/2" E NIPLE 2 1/2" - FORNECIMENTO E INSTALAÇÃO | UN | 1 | 1043.94 | 1043.94 | 1043.94
22.1.4 | HIDRANTE DE COLUNA, COM ABRIGO 1,20 X 0,90 X 0,30 CM, DUAS MANGUEIRAS DE INCÊNDIO COM 15 M CADA, CHAVE P/ UNIÃO ENGATE RÁPIDO, ESGUICHO JATO REGULÁVEL DN 40MM, REGISTRO GLOBO ANGULAR 45º 2 1/2", ADAPTADOR STORZ 2 1/2" P/ 1 1/2", CHAVE STORZ 2 1/2", JOELHO FG 90º DN 2 1/2" E TUBO DE AÇO DN 2 1/2" - FORNECIMENTO E INSTALAÇÃO | UN | 1 | 2515.61 | 2515.61 | 2515.61
22.2 | CASA DE BOMBAS |  |  |  |  | 30509.8848
22.2.1 | VÁLVULA DE RETENÇÃO HORIZ.OU VERT. D= 65mm (2 1/2") | UN | 2 | 977.83 | 977.83 | 1955.66
22.2.2 | Bomba de Incêndio Firebloc KSB 32-125R 3Cv Trifásica 220/380/440V | un | 1 | 2043.88 | 2043.88 | 2043.88
22.2.3 | Bomba para incêndio a diesel 10 cv, vazão de 38,00 m³/h, hman= 50 m.c.a | un | 1 | 7618.62 | 7618.62 | 7618.62
22.2.4 | UNIÃO, EM FERRO GALVANIZADO, DN 80 (3"), CONEXÃO ROSQUEADA, INSTALADO EM REDE DE ALIMENTAÇÃO PARA HIDRANTE - FORNECIMENTO E INSTALAÇÃO. AF_12/2015 | UN | 2 | 198.2 | 198.2 | 396.4
22.2.5 | UNIÃO, EM FERRO GALVANIZADO, DN 65 (2 1/2"), CONEXÃO ROSQUEADA, INSTALADO EM REDE DE ALIMENTAÇÃO PARA HIDRANTE - FORNECIMENTO E INSTALAÇÃO. AF_12/2015 | UN | 2 | 137.76 | 137.76 | 275.52
22.2.6 | Pressostato Danfoss KP37, faixa de pressão 4 a 21 bar (Adaptada ORSE 9670) | UN | 2 | 313.61 | 313.61 | 627.22
22.2.7 | Tanque de Pressão Jacuzzi Hidropneumático com bolsa de separação YJ18 (Adaptada ORSE 9905) | un | 1 | 598.42 | 598.42 | 598.42
22.2.8 | Manômetro Industrial com Glicerina Ø 63 mm Faixa 0 a 200 Kgf | un | 2 | 125.68 | 125.68 | 251.36
22.2.9 | VÁLVULA ESFERA 1" (Adaptada SINAPI 94500) | UN | 6 | 107.16 | 107.16 | 642.96
22.2.10 | VALVULA DE RETENCAO HORIZONTAL Ø 25MM (1) - FORNECIMENTO E INSTALACAO | UN | 2 | 110.05 | 110.05 | 220.1
22.2.11 | TUBO DE AÇO GALVANIZADO COM COSTURA 1" (25MM), INCLUSIVE CONEXOES - FORNECIMENTO E INSTALACAO | M | 10.3 | 87.31 | 87.31 | 899.293
22.2.12 | TUBO DE AÇO GALVANIZADO COM COSTURA, CLASSE MÉDIA, DN 80 (3"), CONEXÃO ROSQUEADA, INSTALADO EM REDE DE ALIMENTAÇÃO PARA HIDRANTE - FORNECIMENTO E INSTALAÇÃO. AF_12/2015 | M | 11.66 | 105.23 | 105.23 | 1226.9818
22.2.13 | Registro gaveta bruto, d = 65 mm (2 1/2") - ref.1502-B, Pn16, Deca ou similar | un | 2 | 287.53 | 287.53 | 575.06
22.2.14 | JOELHO 90 GRAUS, EM FERRO GALVANIZADO, CONEXÃO ROSQUEADA, DN 80 (3"), INSTALADO EM REDE DE ALIMENTAÇÃO PARA HIDRANTE - FORNECIMENTO E INSTALAÇÃO. AF_12/2015 | UN | 4 | 137.78 | 137.78 | 551.12
22.2.15 | TÊ, EM FERRO GALVANIZADO, CONEXÃO ROSQUEADA, DN 80 (3"), INSTALADO EM REDE DE ALIMENTAÇÃO PARA HIDRANTE - FORNECIMENTO E INSTALAÇÃO. AF_12/2015 | UN | 2 | 182.63 | 182.63 | 365.26
22.2.16 | JOELHO 90 GRAUS, EM FERRO GALVANIZADO, DN 65 (2 1/2"), CONEXÃO ROSQUEADA, INSTALADO EM REDE DE ALIMENTAÇÃO PARA HIDRANTE - FORNECIMENTO E INSTALAÇÃO. AF_12/2015 | UN | 17 | 108.54 | 108.54 | 1845.18
22.2.17 | TÊ, EM FERRO GALVANIZADO, CONEXÃO ROSQUEADA, DN 65 (2 1/2"), INSTALADO EM REDE DE ALIMENTAÇÃO PARA HIDRANTE - FORNECIMENTO E INSTALAÇÃO. AF_12/2015 | UN | 5 | 147.74 | 147.74 | 738.7
22.2.18 | VÁLVULA DE ALÍVIO E SEGURANÇA, DIÂMETRO DE 2 1/2" NPT | UN | 1 | 5898.89 | 5898.89 | 5898.89
22.2.19 | REGISTRO DE GAVETA BRUTO, LATÃO, ROSCÁVEL, 3, INSTALADO EM SUCÇÃO DE BOMBA DE INCÊNDIO  FORNECIMENTO E INSTALAÇÃO. | UN | 4 | 326.18 | 326.18 | 1304.72
22.2.20 | FLANGE SEXTAVADO DE FERRO GALVANIZADO, COM ROSCA BSP, DE 3" P/ SAÍDA DA RESERVA DE INCÊNDIO - FORNECIMENTO E INSTALAÇÃO. | UN | 2 | 185.21 | 185.21 | 370.42
22.2.21 | BUCHA DE REDUCAO DE FERRO GALVANIZADO, COM ROSCA BSP, DE 2 1/2" X 1" - FORNECIMENTO E INSTALAÇÃO | UN | 1 | 29.65 | 29.65 | 29.65
22.2.22 | QUADRO COMANDO PARA CONJUNTO MOTOR-BOMBA, TRIFÁSICO - ATÉ 5HP (Automação bombas de incêndio) | UN | 1 | 2074.47 | 2074.47 | 2074.47
22.3 | EQUIPAMENTOS DE ALARME |  |  |  |  | 11561.47
22.3.1 | Detector de fumaça óptico endereçável, modelo VRE-F, marca VERIN ou similar | un | 40 | 234.83 | 234.83 | 9393.2
22.3.2 | Acionador manual (botoeira) tipo quebra-vidro, p/instal. incendio | un | 2 | 136.88 | 136.88 | 273.76
22.3.3 | AVISADOR SONORO E VISUAL | UN | 2 | 159.61 | 159.61 | 319.22
22.3.4 | Detector de temperatura termovelocímetrico endereçável, modelo VRE-T, marca VERIN ou similar | un | 3 | 234.83 | 234.83 | 704.49
22.3.5 | Central de alarme de incendio, 24V (até 40 setores) c/ 2 bateria - vr-40l- Verin ou similar (Adaptada) | un | 1 | 733.47 | 733.47 | 733.47
22.3.6 | Botoeira Liga-Desliga para Bomba de Incêndio Modelo BLD-1, marca VERIN ou similar | un | 1 | 137.33 | 137.33 | 137.33
22.4 | ELETRODUTOS, CONDULETES, CAIXAS E ACESSÓRIOS |  |  |  |  | 6082.5
22.4.1 | ELETRODUTO DE AÇO GALVANIZADO, CLASSE LEVE, DN 20 MM (3/4), APARENTE, INSTALADO EM TETO - FORNECIMENTO E INSTALAÇÃO. AF_11/2016_P | M | 197.3 | 10.6 | 10.6 | 2091.38
22.4.2 | CONDULETE DE ALUMÍNIO, TIPO LR, PARA ELETRODUTO DE AÇO GALVANIZADO DN 20 MM (3/4''), APARENTE - FORNECIMENTO E INSTALAÇÃO. AF_11/2016_P | UN | 10 | 26.89 | 26.89 | 268.9
22.4.3 | CONDULETE DE ALUMÍNIO, TIPO T, PARA ELETRODUTO DE AÇO GALVANIZADO DN 20 MM (3/4 | UN | 4 | 31.06 | 31.06 | 124.24
22.4.4 | CAIXA RETANGULAR 4" X 4", METÁLICA, INSTALADA NO FORRO - FORNECIMENTO E INSTALAÇÃO. | UN | 2 | 16.64 | 16.64 | 33.28
22.4.5 | Fixação de Eletrodutos (Material e Mão-de-obra) | CJ | 197 | 10.24 | 10.24 | 2017.28
22.4.6 | CAIXA DE PASSAGEM PVC 4X2" - FORNECIMENTO E INSTALACAO | UN | 7 | 9.13 | 9.13 | 63.91
22.4.7 | FIXAÇÃO DE DETECTORES DE FUMAÇA ( MATERIAL E MÃO DE OBRA) | CJ | 40 | 25.14 | 25.14 | 1005.6
22.4.8 | CONDULETE DE ALUMÍNIO, TIPO C, PARA ELETRODUTO DE AÇO GALVANIZADO DN 20 MM (3/4''), APARENTE - FORNECIMENTO E INSTALAÇÃO. AF_11/2016_P | UN | 2 | 26.86 | 26.86 | 53.72
22.4.9 | FIXAÇÃO DE TUBULAÇÃO DE INCÊNDIO DN 2 1/2" ( MATERIAL E MÃO DE OBRA) | CJ | 31 | 12.07 | 12.07 | 374.17
22.4.10 | CONDULETE DE ALUMÍNIO, TIPO E, PARA ELETRODUTO DE AÇO GALVANIZADO DN 20 MM (3/4''), APARENTE - FORNECIMENTO E INSTALAÇÃO. AF_11/2016_P | UN | 2 | 25.01 | 25.01 | 50.02
22.5 | CABOS |  |  |  |  | 2352.5271
22.5.1 | Cabo de cobre flexível, blindado com fita de cobre, 2 x 1,5 mm2, tensão 1kv | m | 257.67 | 9.13 | 9.13 | 2352.5271
22.6 | ILUMINAÇÃO E SINALIZAÇÃO DE EMERGÊNCIA |  |  |  |  | 3131.11
22.6.1 | Sinalização para equipamento, 30 CM X 30 CM | UN | 16 | 12.51 | 12.51 | 200.16
22.6.2 | Luminária de emergência, de sobrepor, tipo bloco autônomo, com autonomia de 1h, modelo LLE-LLEDDF, da KBR ou si | un | 7 | 163.99 | 163.99 | 1147.93
22.6.3 | PINTURA ACRILICA PARA SINALIZAÇÃO HORIZONTAL EM PISO | m² | 9 | 24.37 | 24.37 | 219.33
22.6.4 | PLACA DE SINALIZACAO DE SEGURANCA CONTRA INCENDIO, FOTOLUMINESCENTE, RETANGULAR, *13 X 26* CM, EM PVC *2* MM ANTI-CHAMAS (SIMBOLOS, CORES E PICTOGRAMAS CONFORME NBR 13434) - FORNECIMENTO E INSTALAÇÃO | UN | 47 | 33.27 | 33.27 | 1563.69
22.7 | EXTINTORES |  |  |  |  | 4172.89
22.7.1 | EXTINTOR DE CO2 6KG - FORNECIMENTO E INSTALACAO | UN | 1 | 673.24 | 673.24 | 673.24
22.7.2 | Extintor de incêndio ABC - 12Kg | UN | 9 | 388.85 | 388.85 | 3499.65
23 | ÁREAS MOLHADAS |  |  |  |  | 35975.3431
23.1 | LOUÇAS |  |  |  |  | 13910.04
23.1.1 | VASO SANITÁRIO SIFONADO COM CAIXA ACOPLADA LOUÇA BRANCA - PADRÃO MÉDIO, INCLUSO ENGATE FLEXÍVEL EM PVC, 1/2 X 40CM - FORNECIMENTO E INSTALAÇÃO. AF_12/2013(ADAPTADO) | UN | 10 | 435.21 | 435.21 | 4352.1
23.1.2 | VASO SANITARIO SIFONADO CONVENCIONAL PARA PCD SEM FURO FRONTAL COM LOUÇA BRANCA SEM ASSENTO, INCLUSO CONJUNTO DE LIGAÇÃO PARA BACIA SANITÁRIA AJUSTÁVEL - FORNECIMENTO E INSTALAÇÃO. AF_10/2016 | UN | 4 | 738.16 | 738.16 | 2952.64
23.1.3 | MICTORIO SIFONADO DE LOUCA BRANCA COM PERTENCES, COM REGISTRO DE PRESSAO 1/2" COM CANOPLA CROMADA ACABAMENTO SIMPLES E CONJUNTO PARA FIXACAO - FORNECIMENTO E INSTALACAO | UN | 2 | 569.21 | 569.21 | 1138.42
23.1.4 | Lavatório louça com coluna suspensa, com sifão plástico, válvula em metal, engate de pvc, exclusive torneira (Adaptada ORSE 7759) | un | 4 | 412.03 | 412.03 | 1648.12
23.1.5 | CUBA DE SEMI ENCAIXE RET 360X325MM BR L.733.17 DECA ou similar, inclusive sifão PVC tipo garrafa, válvula cromada para pia e engate flexível PVC (Adaptada) | un | 4 | 385.88 | 385.88 | 1543.52
23.1.6 | Cuba de embutir, circular, linha carrara L41, DECA ou similar, inclusive sifão PVC tipo garrafa, válvula cromada para pia e engate flexível PVC (Adaptada) | un | 6 | 192.91 | 192.91 | 1157.46
23.1.7 | LAVATÓRIO LOUÇA BRANCA SUSPENSO, 29,5 X 39CM OU EQUIVALENTE, PADRÃO POPULAR, INCLUSO SIFÃO TIPO GARRAFA EM PVC, VÁLVULA CROMADA E ENGATE FLEXÍVEL 30CM EM PLÁSTICO E TORNEIRA CROMADA DE MESA, PADRÃO POPULAR - FORNECIMENTO E INSTALAÇÃO. AF_12/2013 (ADAPTADA) | UN | 1 | 211.59 | 211.59 | 211.59
23.1.8 | CUBA DE EMBUTIR DE AÇO INOXIDÁVEL MÉDIA, INCLUSO VÁLVULA TIPO AMERICANA EM METAL CROMADO E SIFÃO TIPO GARRAFA EM PVC - FORNECIMENTO E INSTALAÇÃO. AF_12/2013 (ADAPTADO) | UN | 2 | 198.61 | 198.61 | 397.22
23.1.9 | TANQUE DE LOUÇA BRANCA SUSPENSO, 18L OU EQUIVALENTE, INCLUSO SIFÃO TIPO GARRAFA EM PVC, VÁLVULA EM METAL CROMADO E TORNEIRA DE METAL CROMADO PADRÃO POPULAR - FORNECIMENTO E INSTALAÇÃO. AF_12/2013 (ADAPTADO) | UN | 1 | 508.97 | 508.97 | 508.97
23.2 | METAIS |  |  |  |  | 7652.16
23.2.1 | Ducha higiênica com registro, linha aspen, ref. 1984 C35 da DECA ou similar | un | 14 | 257.49 | 257.49 | 3604.86
23.2.2 | Barra de apoio para deficientes em aço inox l=80cm, ø=1 1/2" | un | 12 | 114.56 | 114.56 | 1374.72
23.2.3 | TORNEIRA CROMADA DE MESA PARA LAVATORIO TEMPORIZADA PRESSAO BICA BAIXA - FORNECIMENTO E INSTALAÇÃO - ADAPTADA SINAPI (86915) | UN | 14 | 129.69 | 129.69 | 1815.66
23.2.4 | Barra de apoio para deficientes em aço inox l=45cm, d=38.1 mm(ADAPTADA-ORSE 8492) | un | 8 | 87.52 | 87.52 | 700.16
23.2.5 | TORNEIRA CROMADA TUBO MÓVEL, DE PAREDE, 1/2" OU 3/4", PARA PIA DE COZINHA, PADRÃO MÉDIO - FORNECIMENTO E INSTALAÇÃO. AF_12/2013 | UN | 2 | 78.38 | 78.38 | 156.76
23.3 | ACESSÓRIOS |  |  |  |  | 8250.89
23.3.1 | Caixa de descarga de embutir com acabamento em PVC (Montana, linha Elegance ou similar) | un | 4 | 809.58 | 809.58 | 3238.32
23.3.2 | SABONETEIRA PLASTICA TIPO DISPENSER PARA SABONETE LIQUIDO COM RESERVATORIO 800 A 1500 ML, INCLUSO FIXAÇÃO. AF_10/2016 | UN | 13 | 70.45 | 70.45 | 915.85
23.3.3 | Dispenser para toalha interfolhada | un | 13 | 67.36 | 67.36 | 875.68
23.3.4 | Papeleira de plástico, Akros ou similar | un | 14 | 20.63 | 20.63 | 288.82
23.3.5 | Alarme Banheiro Pne Deficiente Físico Conforme Nbr 9050 com acionador | un | 4 | 569.43 | 569.43 | 2277.72
23.3.6 | Assento plastico, universal, branco, para vaso sanitario, tipo convencional, Incepa ou similar | un | 14 | 46.75 | 46.75 | 654.5
23.4 | ESPELHOS |  |  |  |  | 1465.7976
23.4.1 | ESPELHO CRISTAL ESPESSURA 3MM, SEM MOLDURA, COM COMPENSADO PLASTIFICADO COLADO (Adaptada SINAPI 74125/002) | m² | 6.32 | 231.93 | 231.93 | 1465.7976
23.5 | BANCADAS |  |  |  |  | 4696.4555
23.5.1 | Bancada em granito cinza andorinha, e=2cm | m² | 8.26 | 267.95 | 267.95 | 2213.267
23.5.2 | Bancada em aço inoxidável 304, acabamento polido, inclusive rodopia h=10cm (ADAPTADA) | m² | 1.95 | 1273.43 | 1273.43 | 2483.1885
24 | PAISAGISMO |  |  |  |  | 31810.29
24.1 | PLANTIO DE GRAMA AMENDOIM EM PLACAS - ADAPTADA SINAPI (74236/001) | m² | 126 | 21.29 | 21.29 | 2682.54
24.2 | Planta - Palmeira fênix (phoenix roebelenii), fornecimento e plantio | un | 4 | 233.94 | 233.94 | 935.76
24.3 | Planta - Yuca Elefante (yucca elephantipes), h=1,60m, fornecimento e plantio | un | 3 | 307.21 | 307.21 | 921.63
24.4 | Planta - Palmeira cica (cyca revoluta) h=1,00m, fornecimento e plantio | un | 1 | 419.04 | 419.04 | 419.04
24.5 | Planta - Agave azul (agave americana), fornecimento e plantio | un | 2 | 89.12 | 89.12 | 178.24
24.6 | Bromélia Imperial (Alcântra Imperialis) | un | 11 | 60.88 | 60.88 | 669.68
24.7 | Planta - Alpinia vermelha (alpinia purpurata), fornecimento e plantio | un | 21 | 27.42 | 27.42 | 575.82
24.8 | Plantio de Cheflera (Schefflera Arboricola) | un | 52 | 34.7 | 34.7 | 1804.4
24.9 | Planta - Dracena tricolor (muda), fornecimento e plantio | un | 69 | 10.79 | 10.79 | 744.51
24.10 | PLANTIO DE ARBUSTO COM ALTURA 50 A 100CM, EM CAVA DE 60X60X60CM | UN | 106 | 76.5 | 76.5 | 8109
24.11 | Planta - Ixora pink (ixora coccinea pink), fornecimento e plantio | un | 59 | 17.35 | 17.35 | 1023.65
24.12 | Planta - Vinca ou boa noite (catharantuhs roseus), h=0,30m, fornecimento e plantio | un | 17 | 12.19 | 12.19 | 207.23
24.13 | Plantio de Barba de Serpente (Ophiopogon Jaburan) | un | 317 | 18.39 | 18.39 | 5829.63
24.14 | Planta - Russélia (russelia equisetiformis), fornecimento e plantio | un | 93 | 12.94 | 12.94 | 1203.42
24.15 | Aplicação de Casca de Pinus em camada de 15 cm | m² | 100 | 38.54 | 38.54 | 3854
24.16 | Aplicação de Seixo Rolado em camada de 8cm | m² | 27 | 11.17 | 11.17 | 301.59
24.17 | Pedra ornamental para paisagismo (1 a 1,5 T) | un | 5 | 470.03 | 470.03 | 2350.15
25 | SERVIÇOS COMPLEMENTARES |  |  |  |  | 8078.59
25.1 | CONJUNTO DE MASTRO P/ TRÊS BANDEIRAS E PEDESTAL (Adaptada SEINFRA C0864) | UN | 1 | 2932.01 | 2932.01 | 2932.01
25.2 | SINALIZAÇÃO EXTERNA DE PROMOTORIA COM LETRAS EM PVC EXPANDIDO 3CM, H=10 A 12CM, INC. LOGOMARCA | UNID | 1 | 3820.07 | 3820.07 | 3820.07
25.3 | KIT MOTOR PARA PORTÃO DESLIZANTE 1/2 HP, INC. ACESSÓRIOS | UNID | 1 | 1326.51 | 1326.51 | 1326.51
26 | LIMPEZA GERAL |  |  |  |  | 2513.466
26.1 | LIMPEZA FINAL DA OBRA | m² | 891.3 | 2.82 | 2.82 | 2513.466
|  | Total Geral |  |  |  | 2750711.6008
Note on A1: INSERIR LOGOMARCA DA EMPRESA
Note on B7: PREENCHER COM RAZÃO SOCIAL

## Cronograma físico-financeiro
LOGOMARCA DA EMPRESA
Obra: | Construção da sede da Promotoria de Justiça Regional de Jacobina.
Empresa: | (PREENCHER COM RAZÃO SOCIAL)
Cronograma Físico-Financeiro
Item | Descrição | Total Por Etapa | 30 DIAS | 60 DIAS | 90 DIAS | 120 DIAS | 150 DIAS | 180 DIAS | 210 DIAS | 240 DIAS
1 | SERVIÇOS PRELIMINARES | 273910.193 | 20% | 10% | 12% | 11% | 11% | 11% | 11% | 14%
|  | 100% | 54782.0386 | 27391.0193 | 32869.2232 | 30130.1212 | 30130.1212 | 30130.1212 | 30130.1212 | 38347.427
2 | ANDAIMES | 5532 |  |  | 20% | 40% | 40%
|  | 100% | 0 | 0 | 1106.4 | 2212.8 | 2212.8 | 0 | 0 | 0
3 | PREPARAÇÃO DO TERRENO | 16579.6544 | 100%
|  | 100% | 16579.6544 | 0 | 0 | 0 | 0 | 0 | 0 | 0
4 | INFRAESTRUTURA: FUNDAÇÕES RASAS | 123233.0219 | 40% | 60%
|  | 100% | 49293.2088 | 73939.8131 | 0 | 0 | 0 | 0 | 0 | 0
5 | SUPERESTRUTURA: CONCRETO ARMADO | 353602.7266 | 10% | 40% | 50%
|  | 100% | 35360.2727 | 141441.0906 | 176801.3633 | 0 | 0 | 0 | 0 | 0
6 | VEDAÇÕES E DIVISÓRIAS | 180557.445 |  | 30% | 50% |  |  | 20%
|  | 100% | 0 | 54167.2335 | 90278.7225 | 0 | 0 | 36111.489 | 0 | 0
7 | ESQUADRIAS E VIDRAÇARIA | 167879.98 |  |  |  | 40% | 30% | 30%
|  | 100% | 0 | 0 | 0 | 67151.992 | 50363.994 | 50363.994 | 0 | 0
8 | COBERTURA | 70781.457 |  |  |  |  | 50% | 50%
|  | 100% | 0 | 0 | 0 | 0 | 35390.7285 | 35390.7285 | 0 | 0
9 | IMPERMEABILIZAÇÃO | 87846.8255 |  |  |  | 100%
|  | 100% | 0 | 0 | 0 | 87846.8255 | 0 | 0 | 0 | 0
10 | REVESTIMENTOS | 236462.5521 |  |  | 20% | 40% | 40%
|  | 100% | 0 | 0 | 47292.5104 | 94585.0208 | 94585.0208 | 0 | 0 | 0
11 | PAVIMENTAÇÃO E ARREMATES | 183307.237 |  |  |  | 20% | 20% | 20% |  | 40%
|  | 100% | 0 | 0 | 0 | 36661.4474 | 36661.4474 | 36661.4474 | 0 | 73322.8948
12 | FORROS | 65093.343 | [6 empty] | 70% | 30%
|  | 100% | 0 | 0 | 0 | 0 | 0 | 0 | 45565.3401 | 19528.0029
13 | PINTURAS | 69454.596 | [5 empty] | 50% | 50%
|  | 100% | 0 | 0 | 0 | 0 | 0 | 34727.298 | 34727.298 | 0
14 | SERRALHERIA | 71390.5907 | [6 empty] | 30% | 70%
|  | 100% | 0 | 0 | 0 | 0 | 0 | 0 | 21417.1772 | 49973.4135
15 | INSTALAÇÕES ELÉTRICAS | 290658.365 |  |  |  | 10% | 20% | 20% | 25% | 25%
|  | 100% | 0 | 0 | 0 | 29065.8365 | 58131.673 | 58131.673 | 72664.5913 | 72664.5913
16 | CABEAMENTO ESTRUTURADO | 77159.7095 |  |  |  |  | 20% | 20% | 30% | 30%
|  | 100% | 0 | 0 | 0 | 0 | 15431.9419 | 15431.9419 | 23147.9128 | 23147.9128
17 | SISTEMA DE PROTEÇÃO CONTRA DESCARGAS ATMOSFÉRICAS - SPDA | 42680.093 |  | 20% | 30% |  |  | 15% | 15% | 20%
|  | 100% | 0 | 8536.0186 | 12804.0279 | 0 | 0 | 6402.0139 | 6402.0139 | 8536.0186
18 | CLIMATIZAÇÃO | 147914.7138 | [6 empty] | 30% | 70%
|  | 100% | 0 | 0 | 0 | 0 | 0 | 0 | 44374.4141 | 103540.2997
19 | CIRCUITO FECHADO DE TV - CFTV | 10219.003 |  |  |  |  | 50% | 50%
|  | 100% | 0 | 0 | 0 | 0 | 5109.5015 | 5109.5015 | 0 | 0
20 | SONORIZAÇÃO E VÍDEO | 20231.9563 | [6 empty] | 50% | 50%
|  | 100% | 0 | 0 | 0 | 0 | 0 | 0 | 10115.9781 | 10115.9781
21 | INSTALAÇÕES HIDROSSANITÁRIAS | 103032.799 |  | 10% | 20% | 20% | 25% | 25%
|  | 100% | 0 | 10303.2799 | 20606.5598 | 20606.5598 | 25758.1997 | 25758.1997 | 0 | 0
22 | INSTALAÇÕES DE COMBATE A INCÊNDIO E PÂNICO | 74805.6499 |  |  |  |  | 20% | 20% | 30% | 30%
|  | 100% | 0 | 0 | 0 | 0 | 14961.13 | 14961.13 | 22441.695 | 22441.695
23 | ÁREAS MOLHADAS | 35975.3431 | [6 empty] | 50% | 50%
|  | 100% | 0 | 0 | 0 | 0 | 0 | 0 | 17987.6715 | 17987.6715
24 | PAISAGISMO | 31810.29 | [6 empty] | 50% | 50%
|  | 100% | 0 | 0 | 0 | 0 | 0 | 0 | 15905.145 | 15905.145
25 | SERVIÇOS COMPLEMENTARES | 8078.59 | [6 empty] | 50% | 50%
|  | 100% | 0 | 0 | 0 | 0 | 0 | 0 | 4039.295 | 4039.295
26 | LIMPEZA GERAL | 2513.466 | [7 empty] | 100%
|  | 100% | 0 | 0 | 0 | 0 | 0 | 0 | 0 | 2513.466
|  | Porcentagem | 5.672% | 11.48% | 13.88% | 13.39% | 13.41% | 12.69% | 12.68% | 16.8%
|  | Custo | 156015.1744 | 315778.4551 | 381758.8071 | 368260.6033 | 368736.5581 | 349179.5382 | 348918.6534 | 462063.8112
|  | Porcentagem Acumulada | 5.672% | 17.15% | 31.03% | 44.42% | 57.82% | 70.52% | 83.2% | 100%
|  | Custo Acumulado | 156015.1744 | 471793.6295 | 853552.4366 | 1221813.0399 | 1590549.598 | 1939729.1362 | 2288647.7896 | 2750711.6008
|  | Total Geral |  | 2750711.6008
Note on A1: INSERIR LOGOMARCA DA EMPRESA
Note on B7: PREENCHER COM RAZÃO SOCIAL